## 表01 工程总价表
工程总价表
工程名称：A360-VOCs 管道+61-T-611罐甩头 安装工程 |  |  | 第 1 页共 2 页
序号 | 费用名称 | 计算公式 |  | 费率（%） | 金额（元）
一 | 检修施工费 | 直接费+间接费+利润+安全生产费 |  |  | 15530.25
(一) | 直接费 | 定额直接费+其他直接费 |  |  | 8585.39
1 | 定额直接费 | 定额人工费+辅助材料费+施工机械使用费 |  |  | 7741.93
(1) | 定额人工费 | 人工费 |  |  | 5549.1
(2) | 辅助材料费 | 材料费 |  |  | 1280.44
(3) | 施工机械使用费 | 机械费 |  |  | 912.39
2 | 其他直接费 | 文明施工、环境保护费+临时设施费+二次搬运费+生产工具用具使用费+夜间施工增加费+检验试验费+特殊地区施工增加费+大型机械进出场及安拆费+大型机械使用费+施工队伍调遣费+赶工增加费+隔离围挡增加费+防低温、雨雪增加费+受限空间作业增加费+特殊防护增加费+设备保护增加费 |  |  | 843.46
(4) | 文明施工、环境保护费 | 定额人工费 |  | 1.72 | 95.44
(5) | 临时设施费 | 定额人工费 |  | 9.04 | 501.64
(6) | 二次搬运费 | 定额人工费 |  | 0.72 | 39.95
(7) | 生产工具用具使用费 | 定额人工费 |  | 1.6 | 88.79
(8) | 夜间施工增加费 | 定额人工费 |  | 1.76 | 97.66
(9) | 检验试验费 | 定额人工费 |  | 0.36 | 19.98
(10) | 特殊地区施工增加费
(11) | 大型机械进出场及安拆费
(12) | 大型机械使用费
(13) | 施工队伍调遣费
(14) | 赶工增加费
(15) | 隔离围挡增加费
(16) | 防低温、雨雪增加费
(17) | 受限空间作业增加费
(18) | 特殊防护增加费
(19) | 设备保护增加费
(二) | 间接费 | 企业管理费+规费 |  |  | 5388.75
3 | 企业管理费 | 定额人工费 |  | 49.11 | 2725.16
4 | 规费 | 养老保险费+失业保险费+医疗保险费+生育保险费+工伤保险费+住房公积金 |  |  | 2663.59
(20) | 养老保险费 | 定额人工费 |  | 21.77 | 1208.04
(21) | 失业保险费 | 定额人工费 |  | 1.09 | 60.49
(22) | 医疗保险费 | 定额人工费 |  | 8.85 | 491.1
(23) | 生育保险费 | 定额人工费 |  | 1.09 | 60.49
(24) | 工伤保险费 | 定额人工费 |  | 1.36 | 75.47
(25) | 住房公积金 | 定额人工费 |  | 13.84 | 768
(三) | 利润 | 定额人工费 |  | 12.5 | 693.64
(四) | 安全生产费 | 直接费+间接费+利润 |  | 5.88 | 862.47
二 | 检修施工费增值税 | 检修施工费 |  | 9 | 1397.72
三 | 主材购置费 | 主材费 |  |  | 56483.45
四 | 主材增值税 | 主材购置费 |  | 9 | 5083.51
五 | 设备购置费 | 设备费
工程总价表
工程名称：A360-VOCs 管道+61-T-611罐甩头 安装工程 |  |  | 第 2 页共 2 页
序号 | 费用名称 | 计算公式 |  | 费率（%） | 金额（元）
六 | 设备增值税 | 设备购置费 |  | 13
七 | 增值税合计 | 检修施工费增值税+主材增值税+设备增值税 |  |  | 6481.23
八 | 工程费合计 | 检修施工费+主材购置费+设备购置费 |  |  | 72013.7
九 | 工程造价 | 增值税合计+工程费合计 |  |  | 78494.93

## 表02 工程预算表
工程预算表
项目文件：A360-VOCs 管道+61-T-611罐甩头 安装工程 | [13 empty] | 第 1 页共 8 页
序号 | 定额编号 | 分项工程名称 |  | 单位 | 工程量 | 单价（元） | [5 empty] | 合价(元)
[6 empty] | 基价 | 其中 |  |  |  |  | 合价 | 其中
[7 empty] | 人工费 | 材料费 | 机械费 | 主材费 | 设备费 |  | 人工费 |  | 材料费 | 机械费 | 主材费 | 设备费
一 |  | 工业管道 | [9 empty] | 7741.94 | 5549.1 |  | 1280.44 | 912.39 | 56483.45
1 | J3-3204换 | 中压碳钢管(氩电联焊) 公称直径(mm以内) 40 人工*1.14,机械*1.14 |  | 10m | 0.1 | 114.81 | 106.34 | 4.86 | 3.61 |  |  | 11.48 | 10.63 |  | 0.49 | 0.36
2 | J3-3205换 | 中压碳钢管(氩电联焊) 公称直径(mm以内) 50 人工*1.14,机械*1.14 |  | 10m | 0.15 | 132.23 | 121.36 | 5.26 | 5.61 |  |  | 19.83 | 18.2 |  | 0.79 | 0.84
3 | J3-3208换 | 中压碳钢管(氩电联焊) 公称直径(mm以内) 100 人工*1.14,机械*1.14 |  | 10m | 0.1 | 316.76 | 203.95 | 15.45 | 97.36 |  |  | 31.68 | 20.4 |  | 1.55 | 9.74
4 | J3-3210换 | 中压碳钢管(氩电联焊) 公称直径(mm以内) 150 人工*1.14,机械*1.14 |  | 10m | 0.1 | 415.26 | 253.64 | 25.66 | 135.96 |  |  | 41.53 | 25.36 |  | 2.57 | 13.6
5 | J3-4228换 | 中压碳钢管件(氩电联焊) 公称直径(mm以内) 50 人工*1.14,机械*1.14 |  | 10个 | 0.1 | 819.75 | 720.38 | 53.32 | 46.05 |  |  | 81.98 | 72.04 |  | 5.33 | 4.61
| Z00181@3 | 对焊支管台WELDOLET SMLS SCH40/SCH40 BW 20,NB/T 47008-2017,GB/T19326-2022(Ⅰ) |  | 个 | 1
6 | J3-4227换 | 中压碳钢管件(氩电联焊) 公称直径(mm以内) 40 人工*1.14,机械*1.14 |  | 10个 | 0.1 | 685.92 | 601.23 | 46.92 | 37.77 | 598 |  | 68.59 | 60.12 |  | 4.69 | 3.78 | 59.8
| Z00181@2 | 半管接头HALF COUPLING CL2000 TH(NPT) 20镀锌,NB/T 47008-2017,SMLS,SH/T3410-2012 |  | 个 | 1 | 59.8 | [5 empty] | 59.8
7 | J3-4231 | 中压碳钢管件(氩电联焊) |  | 10个 | 0.2 | 1653.93 | 1335 | 193.52 | 125.41 | 325 |  | 330.79 | 267 |  | 38.7 | 25.08 | 65
工程预算表
项目文件：A360-VOCs 管道+61-T-611罐甩头 安装工程 | [13 empty] | 第 2 页共 8 页
序号 | 定额编号 | 分项工程名称 |  | 单位 | 工程量 | 单价（元） | [5 empty] | 合价(元)
[6 empty] | 基价 | 其中 |  |  |  |  | 合价 | 其中
[7 empty] | 人工费 | 材料费 | 机械费 | 主材费 | 设备费 |  | 人工费 |  | 材料费 | 机械费 | 主材费 | 设备费
| 换 | 公称直径(mm以内) 100 人工*1.14,机械*1.14
| Z00181@4 | 偏心异径管CONC.REDUCER SCH40/SCH40,BW,20 GB/T8163-2018,SMLS,SH/T 3408-2022 |  | 个 | 2 | 32.5 | [5 empty] | 65
8 | J3-4814换 | 阀门安装 中压法兰阀门(法兰连接) 公称直径(mm以内) 40 人工*1.14,机械*1.14 |  | 个 | 1 | 30 | 29.59 | 0.41 |  | 909.48 |  | 30 | 29.59 |  | 0.41 |  | 909.48
| Z00089@1 | 闸阀GATE VALVE A105 CL150,RF Trim 13Cr/13Cr/13Cr,SOLID WEDGE BB-OS&Y-RS,API 602 柔性石墨填料,手轮操作 |  | 个 | 1 | 909.48 | [5 empty] | 909.48
9 | J3-4814换 | 阀门安装 中压法兰阀门(法兰连接) 公称直径(mm以内) 40 人工*1.14,机械*1.14 |  | 个 | 2 | 30 | 29.59 | 0.41 |  | 951.6 |  | 60 | 59.18 |  | 0.82 |  | 1903.2
| Z00089@2 | 闸阀GATE VALVE A105 CL150,RF Trim STL/13Cr/13Cr,SOLID WEDGE BB-OS&Y-RS,API 602 柔性石墨填料,手轮操作,低逸散结构 |  | 个 | 2 | 951.6 | [5 empty] | 1903.2
10 | J3-4815换 | 阀门安装 中压法兰阀门(法兰连接) 公称直径(mm以内) 50 人工*1.14,机械*1.14 |  | 个 | 3 | 40.77 | 40.36 | 0.41 |  | 1081.08 |  | 122.31 | 121.08 |  | 1.23 |  | 3243.24
| Z00089@3 | 闸阀GATE VALVE CL150 RF |  | 个 | 3 | 1081.08 | [5 empty] | 3243.24
工程预算表
项目文件：A360-VOCs 管道+61-T-611罐甩头 安装工程 | [13 empty] | 第 3 页共 8 页
序号 | 定额编号 | 分项工程名称 |  | 单位 | 工程量 | 单价（元） | [5 empty] | 合价(元)
[6 empty] | 基价 | 其中 |  |  |  |  | 合价 | 其中
[7 empty] | 人工费 | 材料费 | 机械费 | 主材费 | 设备费 |  | 人工费 |  | 材料费 | 机械费 | 主材费 | 设备费
ASTM A216 WCB,Trim 13Cr/13Cr/13Cr,FLEXIBLE WEDGE BB-OS&Y-RS,API 600 柔性石墨填料,手轮操作
11 | J3-4820换 | 阀门安装 中压法兰阀门(法兰连接) 公称直径(mm以内) 150 人工*1.14,机械*1.14 |  | 个 | 2 | 192.55 | 109.77 | 1.29 | 81.49 | 3680.04 |  | 385.1 | 219.54 |  | 2.58 | 162.98 | 7360.08
| Z00089@4 | 闸阀GATE VALVE CL150 RF ASTM A216 WCB,Trim 13Cr/13Cr/13Cr,FLEXIBLE WEDGE BB-OS&Y-RS,API 600 柔性石墨填料,手轮操作 |  | 个 | 2 | 3680.04 | [5 empty] | 7360.08
12 | J3-4820换 | 阀门安装 中压法兰阀门(法兰连接) 公称直径(mm以内) 150 人工*1.14,机械*1.14 |  | 个 | 2 | 192.55 | 109.77 | 1.29 | 81.49 | 3680.04 |  | 385.1 | 219.54 |  | 2.58 | 162.98 | 7360.08
| Z00089@5 | 闸阀GATE VALVE CL150 RF A216 WCB,Trim 13Cr/13Cr/13Cr,FLEXIBLE WEDGE BB-OS&Y-RS,API 600 柔性石墨填料,手轮操作,低逸散结构 |  | 个 | 2 | 3680.04 | [5 empty] | 7360.08
13 | J3-4821换 | 阀门安装 中压法兰阀门(法兰连接) 公称直径(mm以内) 200 人工*1.14,机械*1.14 |  | 个 | 2 | 239.17 | 155.71 | 1.97 | 81.49 | 5564.52 |  | 478.34 | 311.42 |  | 3.94 | 162.98 | 11129.04
| Z00089@6 | 闸阀GATE VALVE CL150 RF |  | 个 | 2 | 5564.52 | [5 empty] | 11129
工程预算表
项目文件：A360-VOCs 管道+61-T-611罐甩头 安装工程 | [13 empty] | 第 4 页共 8 页
序号 | 定额编号 | 分项工程名称 |  | 单位 | 工程量 | 单价（元） | [5 empty] | 合价(元)
[6 empty] | 基价 | 其中 |  |  |  |  | 合价 | 其中
[7 empty] | 人工费 | 材料费 | 机械费 | 主材费 | 设备费 |  | 人工费 |  | 材料费 | 机械费 | 主材费 | 设备费
|  | A216 WCB,Trim 13Cr/13Cr/13Cr,FLEXIBLE WEDGE BB-OS&Y-RS,API 600 柔性石墨填料,手轮操作,低逸散结构 | [9 empty] | 4
14 | J3-5465换 | 中压碳钢对焊法兰(氩电联焊) 公称直径(mm以内) 50 人工*1.14,机械*1.14 |  | 副 | 3 | 104.77 | 93.37 | 7.26 | 4.14 | 145.6 |  | 314.31 | 280.11 |  | 21.78 | 12.42 | 436.8
| Z00211@1 | 带颈平焊法兰SLIP-ON FLANGE A105(C≤0.3%) SO-RF,CL150 SH/T3406-2022 |  | 片 | 6 | 72.8 | [5 empty] | 436.8
15 | J3-5468换 | 中压碳钢对焊法兰(氩电联焊) 公称直径(mm以内) 100 人工*1.14,机械*1.14 |  | 副 | 2 | 202.8 | 167.79 | 23.02 | 11.99 | 226.2 |  | 405.6 | 335.58 |  | 46.04 | 23.98 | 452.4
| Z00211@2 | 带颈平焊法兰SLIP-ON FLANGE A105(C≤0.3%) SO-RF,CL150 SH/T3406-2022 |  | 片 | 4 | 113.1 | [5 empty] | 452.4
16 | J3-5470换 | 中压碳钢对焊法兰(氩电联焊) 公称直径(mm以内) 150 人工*1.14,机械*1.14 |  | 副 | 2 | 290.45 | 234.36 | 38.41 | 17.68 | 301.6 |  | 580.9 | 468.72 |  | 76.82 | 35.36 | 603.2
| Z00211@3 | 带颈平焊法兰SLIP-ON FLANGE A105(C≤0.3%) SO-RF,CL150 SH/T3406-2022 |  | 片 | 4 | 150.8 | [5 empty] | 603.2
17 | J3-5024 | 低压碳钢法兰(螺纹连接) |  | 副 | 1 | 39.4 | 36.94 | 2.04 | 0.42 | 91 |  | 39.4 | 36.94 |  | 2.04 | 0.42 | 91
工程预算表
项目文件：A360-VOCs 管道+61-T-611罐甩头 安装工程 | [13 empty] | 第 5 页共 8 页
序号 | 定额编号 | 分项工程名称 |  | 单位 | 工程量 | 单价（元） | [5 empty] | 合价(元)
[6 empty] | 基价 | 其中 |  |  |  |  | 合价 | 其中
[7 empty] | 人工费 | 材料费 | 机械费 | 主材费 | 设备费 |  | 人工费 |  | 材料费 | 机械费 | 主材费 | 设备费
| 换 | 公称直径(mm以内) 40 人工*1.14,机械*1.14
| Z00196@1 | 螺纹法兰Threaded FLANGE A105镀锌 TH(NPT)-RF,CL150,SH/T3406-2022 |  | 片 | 2 | 45.5 | [5 empty] | 91
18 | J3-5024 *0.61 | 低压碳钢法兰(螺纹连接) 公称直径(mm以内) 40 单片法兰安装 单价*0.61 人工*1.14,机械*1.14 |  | 副 | 1 | 24 | 22.5 | 1.24 | 0.26 | 55.51 |  | 24 | 22.5 |  | 1.24 | 0.26 | 55.51
| Z00196@2 | 法兰盖BLING FLANGE A105镀锌,RF,CL150,SH/T3406-2022 |  | 片 | 1.22 | 45.5 | [5 empty] | 55.51
19 | J3-5024 *0.61 | 低压碳钢法兰(螺纹连接) 公称直径(mm以内) 40 单片法兰安装 单价*0.61 人工*1.14,机械*1.14 |  | 副 | 2 | 24 | 22.5 | 1.24 | 0.26 | 55.51 |  | 48 | 45 |  | 2.48 | 0.52 | 111.02
| Z00196@3 | 法兰盖BLING FLANGE A105,RF,CL150,SH/T3406-2022 |  | 片 | 2.44 | 45.5 | [5 empty] | 111.02
20 | J3-5465 *0.61 | 中压碳钢对焊法兰(氩电联焊) 公称直径(mm以内) 50 单片法兰安装 单价*0.61 人工*1.14,机械*1.14 |  | 副 | 3 | 63.9 | 56.95 | 4.43 | 2.52 | 88.82 |  | 191.7 | 170.85 |  | 13.29 | 7.56 | 266.46
| Z00211@4 | 法兰盖BLING FLANGE A105(C≤0.3%),RF,CL150,SH/T3406- |  | 片 | 3.66 | 72.8 | [5 empty] | 266.45
工程预算表
项目文件：A360-VOCs 管道+61-T-611罐甩头 安装工程 | [13 empty] | 第 6 页共 8 页
序号 | 定额编号 | 分项工程名称 |  | 单位 | 工程量 | 单价（元） | [5 empty] | 合价(元)
[6 empty] | 基价 | 其中 |  |  |  |  | 合价 | 其中
[7 empty] | 人工费 | 材料费 | 机械费 | 主材费 | 设备费 |  | 人工费 |  | 材料费 | 机械费 | 主材费 | 设备费
2022
21 | J3-5470 *0.61 | 中压碳钢对焊法兰(氩电联焊) 公称直径(mm以内) 150 单片法兰安装 单价*0.61 人工*1.14,机械*1.14 |  | 副 | 4 | 177.25 | 142.96 | 23.43 | 10.86 | 183.98 |  | 709 | 571.84 |  | 93.72 | 43.44 | 735.92
| Z00211@5 | 法兰盖BLING FLANGE A105(C≤0.3%),RF,CL150,SH/T3406-2022 |  | 片 | 4.88 | 150.8 | [5 empty] | 735.9
22 | J3-5471 *0.61 | 中压碳钢对焊法兰(氩电联焊) 公称直径(mm以内) 200 单片法兰安装 单价*0.61 人工*1.14,机械*1.14 |  | 副 | 2 | 253.65 | 201.79 | 35.23 | 16.63 | 269.62 |  | 507.3 | 403.58 |  | 70.46 | 33.26 | 539.24
| Z00211@6 | 法兰盖BLING FLANGE A105(C≤0.3%),RF,CL150,SH/T3406-2022 |  | 片 | 2.44 | 221 | [5 empty] | 539.24
23 | 补充主材013@1 | 紧固件、垫片材料费 |  | 套 | 1 | 20000 |  |  |  | 20000 |  | 20000 |  |  |  |  | 20000
24 | J6-41换 | 喷砂除锈 喷石英砂 管道 外壁 人工*1.14,机械*1.14 |  | 10m² | 0.3 | 136.38 | 108.06 | 9.99 | 18.33 | 104.56 |  | 40.91 | 32.42 |  | 3 | 5.5 | 31.37
| Z00304@1 | 石英砂 |  | m³ | 0.08 | 397.579 | [5 empty] | 31.37
25 | J6-85换 | 管道防腐 管道 底漆 一遍 人工*1.14,机械*1.14 |  | 10m² | 0.3 | 38.03 | 33.07 | 4.96 |  | 104.48 |  | 11.41 | 9.92 |  | 1.49 |  | 31.34
| 补充主材005@2 | 环氧富锌底漆 |  | kg | 0.99 | 31.564 | [5 empty] | 31.34
工程预算表
项目文件：A360-VOCs 管道+61-T-611罐甩头 安装工程 | [13 empty] | 第 7 页共 8 页
序号 | 定额编号 | 分项工程名称 |  | 单位 | 工程量 | 单价（元） | [5 empty] | 合价(元)
[6 empty] | 基价 | 其中 |  |  |  |  | 合价 | 其中
[7 empty] | 人工费 | 材料费 | 机械费 | 主材费 | 设备费 |  | 人工费 |  | 材料费 | 机械费 | 主材费 | 设备费
26 | J6-87换 | 管道防腐 管道 中间漆 一遍 人工*1.14,机械*1.14 |  | 10m² | 0.3 | 32.94 | 31.37 | 1.57 |  | 77.35 |  | 9.88 | 9.41 |  | 0.47 |  | 23.21
| 补充主材006@1 | 环氧云铁中间漆 |  | kg | 1.12 | 20.709 | [5 empty] | 23.2
27 | J6-87换 | 管道防腐 管道 中间漆 一遍 人工*1.14,机械*1.14 |  | 10m² | 0.3 | 32.94 | 31.37 | 1.57 |  | 77.35 |  | 9.88 | 9.41 |  | 0.47 |  | 23.21
| 补充主材006@1 | 环氧云铁中间漆 |  | kg | 1.12 | 20.709 | [5 empty] | 23.2
28 | J6-88换 | 管道防腐 管道 面漆 一遍 人工*1.14,机械*1.14 |  | 10m² | 0.3 | 33.02 | 30.68 | 2.34 |  | 66.36 |  | 9.91 | 9.2 |  | 0.7 |  | 19.91
| 补充主材007@1 | 脂肪族聚氨酯面漆 |  | kg | 0.46 | 42.926 | [5 empty] | 19.91
29 | J6-88换 | 管道防腐 管道 面漆 一遍 人工*1.14,机械*1.14 |  | 10m² | 0.3 | 33.02 | 30.68 | 2.34 |  | 66.36 |  | 9.91 | 9.2 |  | 0.7 |  | 19.91
| 补充主材007@1 | 脂肪族聚氨酯面漆 |  | kg | 0.46 | 42.926 | [5 empty] | 19.91
30 | J6-41换 | 喷砂除锈 喷石英砂 管道 外壁 人工*1.14,机械*1.14 |  | 10m² | 0.3 | 136.38 | 108.06 | 9.99 | 18.33 | 104.56 |  | 40.91 | 32.42 |  | 3 | 5.5 | 31.37
| Z00304@1 | 石英砂 |  | m³ | 0.08 | 397.579 | [5 empty] | 31.37
31 | J6-85换 | 管道防腐 管道 底漆 一遍 人工*1.14,机械*1.14 |  | 10m² | 0.3 | 38.01 | 33.07 | 4.94 |  | 102.52 |  | 11.4 | 9.92 |  | 1.48 |  | 30.76
| 补充主材005@1 | 环氧酚醛底漆 |  | kg | 0.97 | 31.564 | [5 empty] | 30.76
32 | J6-86换 | 管道防腐 管道 底漆 增一遍 人工*1.14,机械*1.14 |  | 10m² | 0.3 | 33.83 | 30.68 | 3.15 |  | 102.52 |  | 10.15 | 9.2 |  | 0.95 |  | 30.76
工程预算表
项目文件：A360-VOCs 管道+61-T-611罐甩头 安装工程 | [13 empty] | 第 8 页共 8 页
序号 | 定额编号 | 分项工程名称 |  | 单位 | 工程量 | 单价（元） | [5 empty] | 合价(元)
[6 empty] | 基价 | 其中 |  |  |  |  | 合价 | 其中
[7 empty] | 人工费 | 材料费 | 机械费 | 主材费 | 设备费 |  | 人工费 |  | 材料费 | 机械费 | 主材费 | 设备费
| 补充主材001@1 | 环氧酚醛底漆 |  | kg | 0.97 | 31.564 | [5 empty] | 30.76
33 | J6-398换 | 泡沫塑料瓦块安装 卧式设备(厚度) 30mm 人工*1.14,机械*1.14 |  | m³ | 0.2 | 738.54 | 482.43 | 233.2 | 22.91 | 2307.5 |  | 147.71 | 96.49 |  | 46.64 | 4.58 | 461.5
| Z00327@1 | 硬质聚氨酯泡沫 |  | m³ | 0.21 | 1690 | [5 empty] | 348.14
| Z00322@1 | 粘结剂 |  | kg | 10 | 11.336 | [5 empty] | 113.36
34 | J6-613换 | 防潮层、保护层安装 铝箔 管道 人工*1.14,机械*1.14 |  | 10m² | 0.5 | 98.49 | 98.26 | 0.23 |  | 917.28 |  | 49.25 | 49.13 |  | 0.12 |  | 458.64
| Z00353@1 | 铝箔 厚度δ=0.6mm |  | m² | 7 | 65.52 | [5 empty] | 458.64
35 | J3-5992换 | 焊缝无损检测 X光射线检测 80mm×300mm 管双壁厚(mm以内) 16 人工*1.14,机械*1.14 |  | 10张 | 3.2 | 425.39 | 234.87 | 160.42 | 30.1 |  |  | 1361.25 | 751.58 |  | 513.34 | 96.32
36 | J3-5996换 | 焊缝无损检测 X光射线检测 80mm×150mm 管双壁厚(mm以内) 16 人工*1.14,机械*1.14 |  | 10张 | 3.2 | 363.26 | 234.87 | 98.29 | 30.1 |  |  | 1162.43 | 751.58 |  | 314.53 | 96.32
| 合计 | [10 empty] | 27741.94 | 5549.1 |  | 1280.44 | 912.39 | 56483.45

## 表05 工料机汇总表
工料机汇总表
工程名称：A360-VOCs 管道+61-T-611罐甩头 安装工程 |  |  | 标段：福建福海创石油化工有限公司改扩建2025年合拢管线接口施工及部分材料采购 |  |  | 第 1 页 共 4 页
序号 | 名称 （规格型号） | 单位 |  | 数量 | 单价（元） |  | 合价（元） | 备注
1 | 氧气 | m³ |  | 6.04 | 3.5 |  | 21.16
2 | 乙炔气 | kg |  | 2.42 | 24.4 |  | 58.99
3 | 其他材料费 | 元 |  | 13.14 | 1 |  | 13.14
4 | 水 | t |  | 0.77 | 3.28 |  | 2.52
5 | 碎布 | kg |  | 0.61 | 5.4 |  | 3.28
6 | 碳钢电焊条J427 综合 | kg |  | 14.02 | 6.9 |  | 96.73
7 | 铁砂布 | 张 |  | 2.25 | 0.99 |  | 2.23
8 | 二硫化钼 | kg |  | 0.28 | 67.26 |  | 18.85
9 | 电 | kW·h |  | 6.12
10 | 镀锌铁丝8~12# | kg |  | 0.04 | 7.6 |  | 0.29
11 | 尼龙砂轮片φ100 | 片 |  | 14.31 | 4.27 |  | 61.09
12 | 碳钢氩弧焊丝 | kg |  | 1.15 | 11.25 |  | 12.89
13 | 铈钨棒 | g |  | 6.36 | 0.35 |  | 2.23
14 | 角钢综合 | kg |  | 0.22 | 5.41 |  | 1.18
15 | 塑料布 | m² |  | 0.12 | 1.77 |  | 0.21
16 | 无石棉橡胶板低压 δ0.8~6 | kg |  | 0.17 | 7.18 |  | 1.22
17 | 棉纱头 | kg |  | 0.3 | 7.69 |  | 2.34
18 | 磨头 | 个 |  | 0.78 | 5.12 |  | 4.01
19 | 铅板80×300×3 | 块 |  | 0.97 | 13.41 |  | 13.05
20 | 塑料暗袋80×300 | 副 |  | 1.48 | 7.26 |  | 10.78
21 | 医用白胶布 | m² |  | 0.46 | 19.73 |  | 9.09
22 | 压敏胶粘带 | m |  | 35.33 | 0.73 |  | 25.79
23 | 射线胶片80×300 | 张 |  | 38.4 | 7.96 |  | 305.66
24 | 增感屏80×300 | 副 |  | 1.54 | 30.37 |  | 46.65
25 | 医用输血胶管φ8 | m |  | 2.38 | 3.93 |  | 9.36
26 | 像质计 | 个 |  | 2.97 | 28.04 |  | 83.27
27 | 阿拉伯铅号码 | 套 |  | 1.95 | 21.37 |  | 41.58
28 | 英文铅号码 | 套 |  | 1.95 | 35.89 |  | 69.83
29 | 贴片磁铁 | 副 |  | 1.18 | 1.53 |  | 1.8
30 | 机械油综合 | kg |  | 0.05 | 9.59 |  | 0.46
31 | 尼龙砂轮片φ500 | 片 |  | 0.8 | 24.17 |  | 19.22
32 | 氩气99.99% | m³ |  | 2.92 | 14.7 |  | 42.92
工料机汇总表
工程名称：A360-VOCs 管道+61-T-611罐甩头 安装工程 |  |  | 标段：福建福海创石油化工有限公司改扩建2025年合拢管线接口施工及部分材料采购 |  |  | 第 2 页 共 4 页
序号 | 名称 （规格型号） | 单位 |  | 数量 | 单价（元） |  | 合价（元） | 备注
33 | 聚四氟乙烯密封带 | m |  | 2.56 | 0.21 |  | 0.54
34 | 清油 | kg |  | 0.36 | 16.41 |  | 5.92
35 | 白铅油 | kg |  | 1.8 | 6.6 |  | 11.91
36 | 无石棉橡胶板中压 δ0.8~6 | kg |  | 2.74 | 8.97 |  | 24.6
37 | 白油漆 | kg |  | 0.61 | 12.22 |  | 7.51
38 | 射线胶片冲洗液 | 套 |  | 0.04 | 160.71 |  | 6.69
39 | 铅板80×150×3 | 块 |  | 0.97 | 6.7 |  | 6.52
40 | 塑料暗袋80×150 | 副 |  | 1.48 | 3.76 |  | 5.58
41 | 增感屏80×150 | 副 |  | 1.54 | 13.81 |  | 21.21
42 | 射线胶片80×150 | 张 |  | 38.4 | 3.98 |  | 152.83
43 | 镀锌铁丝12~18# | kg |  | 0.02 | 7.6 |  | 0.11
44 | 喷砂用胶管φ40 中压 | m |  | 0.11 | 31.25 |  | 3.56
45 | 喷砂嘴 | 个 |  | 0.05 | 47.01 |  | 2.14
46 | 不锈钢带20×0.5 | m |  | 30.68 | 1.52 |  | 46.64
47 | 汽车式起重机25t | 台班 |  | 0.09 | 1202.73 |  | 111.37
48 | 半自动切割机δ100 | 台班 |  | 0.45 | 16.91 |  | 7.56
49 | 电焊机综合 | 台班 |  | 3.3 | 21.43 |  | 70.75
50 | 电焊条烘干箱60×50×75cm3 | 台班 |  | 0.33 | 17.02 |  | 5.66
51 | 电焊条恒温箱 | 台班 |  | 0.33 | 17.41 |  | 5.79
52 | 氩弧焊机500A | 台班 |  | 1.77 | 44.48 |  | 78.71
53 | 电动空气压缩机6m3/min | 台班 |  | 0.1 | 60.54 |  | 6.25
54 | 吊装机械综合 | 台班 |  | 0.29 | 1291.98 |  | 370.54
55 | 载重汽车10t | 台班 |  | 0.09 | 603.57 |  | 54.2
56 | 砂轮切割机φ500 | 台班 |  | 0.17 | 10.14 |  | 1.73
57 | X光探伤机2005 | 台班 |  | 4.24 | 39.33 |  | 166.71
58 | 射线胶片自动洗片机 | 台班 |  | 0.29 | 88.92 |  | 25.95
59 | 管子切断套丝机φ159 | 台班 |  | 0.08 | 12.24 |  | 1.03
60 | 喷砂除锈机3m3/min | 台班 |  | 0.1 | 13.81 |  | 1.43
61 | 电动单筒慢速卷扬机10kN | 台班 |  | 0.02 | 223.28 |  | 4.58
62 | 机械费调整 | 元 |  | 0.18 | 1 |  | 0.18
63 | 普工 | 工日 |  | 8.58 | 126 |  | 1081.32
64 | 一般技工 | 工日 |  | 17.92 | 173 |  | 3100.47
工料机汇总表
工程名称：A360-VOCs 管道+61-T-611罐甩头 安装工程 |  |  | 标段：福建福海创石油化工有限公司改扩建2025年合拢管线接口施工及部分材料采购 |  |  | 第 3 页 共 4 页
序号 | 名称 （规格型号） | 单位 |  | 数量 | 单价（元） |  | 合价（元） | 备注
65 | 高级技工 | 工日 |  | 5.79 | 236 |  | 1367.36
66 | 人工费调整 | 元 |  | 0.05 | 1 |  | 0.05
67 | 闸阀GATE VALVE A105 CL150,RF Trim 13Cr/13Cr/13Cr,SOLID WEDGE BB-OS&Y-RS,API 602 柔性石墨填料,手轮操作DN40 | 个 |  | 1 | 909.48 |  | 909.48
68 | 闸阀GATE VALVE A105 CL150,RF Trim STL/13Cr/13Cr,SOLID WEDGE BB-OS&Y-RS,API 602 柔性石墨填料,手轮操作,低逸散结构DN40 | 个 |  | 2 | 951.6 |  | 1903.2
69 | 闸阀GATE VALVE CL150 RF ASTM A216 WCB,Trim 13Cr/13Cr/13Cr,FLEXIBLE WEDGE BB-OS&Y-RS,API 600 柔性石墨填料,手轮操作DN50 | 个 |  | 3 | 1081.08 |  | 3243.24
70 | 闸阀GATE VALVE CL150 RF ASTM A216 WCB,Trim 13Cr/13Cr/13Cr,FLEXIBLE WEDGE BB-OS&Y-RS,API 600 柔性石墨填料,手轮操作DN150 | 个 |  | 2 | 3680.04 |  | 7360.08
71 | 闸阀GATE VALVE CL150 RF A216 WCB,Trim 13Cr/13Cr/13Cr,FLEXIBLE WEDGE BB-OS&Y-RS,API 600 柔性石墨填料,手轮操作,低逸散结构DN150 | 个 |  | 2 | 3680.04 |  | 7360.08
72 | 闸阀GATE VALVE CL150 RF A216 WCB,Trim 13Cr/13Cr/13Cr,FLEXIBLE WEDGE BB-OS&Y-RS,API 600 柔性石墨填料,手轮操作,低逸散结构DN200 | 个 |  | 2 | 5564.52 |  | 11129.04
73 | 半管接头HALF COUPLING CL2000 TH(NPT) 20镀锌,NB/T 47008-2017,SMLS,SH/T3410-2012DN100×40 | 个 |  | 1 | 59.8 |  | 59.8
74 | 对焊支管台WELDOLET SMLS SCH40/SCH40 BW 20,NB/T 47008-2017,GB/T19326-2022(Ⅰ)DN150×50 | 个 |  | 1
75 | 偏心异径管CONC.REDUCER SCH40/SCH40,BW,20 GB/T8163-2018,SMLS,SH/T 3408-2022DN100×50 | 个 |  | 2 | 32.5 |  | 65
76 | 螺纹法兰Threaded FLANGE A105镀锌 TH(NPT)-RF,CL150,SH/T3406-2022DN40 | 片 |  | 2 | 45.5 |  | 91
77 | 法兰盖BLING FLANGE A105镀锌,RF,CL150,SH/T3406-2022DN40 | 片 |  | 1.22 | 45.5 |  | 55.51
78 | 法兰盖BLING FLANGE A105,RF,CL150,SH/T3406-2022DN40 | 片 |  | 2.44 | 45.5 |  | 111.02
79 | 带颈平焊法兰SLIP-ON FLANGE A105(C≤0.3%) SO-RF,CL150 SH/T3406-2022DN50 | 片 |  | 6 | 72.8 |  | 436.8
80 | 带颈平焊法兰SLIP-ON FLANGE A105(C≤ | 片 |  | 4 | 113.1 |  | 452.4
工料机汇总表
工程名称：A360-VOCs 管道+61-T-611罐甩头 安装工程 |  |  | 标段：福建福海创石油化工有限公司改扩建2025年合拢管线接口施工及部分材料采购 |  |  | 第 4 页 共 4 页
序号 | 名称 （规格型号） | 单位 |  | 数量 | 单价（元） |  | 合价（元） | 备注
0.3%) SO-RF,CL150 SH/T3406-2022DN100
81 | 带颈平焊法兰SLIP-ON FLANGE A105(C≤0.3%) SO-RF,CL150 SH/T3406-2022DN150 | 片 |  | 4 | 150.8 |  | 603.2
82 | 法兰盖BLING FLANGE A105(C≤0.3%),RF,CL150,SH/T3406-2022DN50 | 片 |  | 3.66 | 72.8 |  | 266.45
83 | 法兰盖BLING FLANGE A105(C≤0.3%),RF,CL150,SH/T3406-2022DN150 | 片 |  | 4.88 | 150.8 |  | 735.9
84 | 法兰盖BLING FLANGE A105(C≤0.3%),RF,CL150,SH/T3406-2022DN200 | 片 |  | 2.44 | 221 |  | 539.24
85 | 石英砂 | m³ |  | 0.16 | 397.579 |  | 62.74
86 | 粘结剂 | kg |  | 10 | 11.336 |  | 113.36
87 | 硬质聚氨酯泡沫 | m³ |  | 0.21 | 1690 |  | 348.14
88 | 铝箔 厚度δ=0.6mm | m² |  | 7 | 65.52 |  | 458.64
89 | 稀释剂 | kg |  | 0.44 | 6.41 |  | 2.85
90 | 环氧酚醛底漆 | kg |  | 0.97 | 31.564 |  | 30.76
91 | 环氧酚醛底漆 | kg |  | 0.97 | 31.564 |  | 30.76
92 | 环氧富锌底漆 | kg |  | 0.99 | 31.564 |  | 31.34
93 | 环氧云铁中间漆 | kg |  | 2.24 | 20.709 |  | 46.41
94 | 脂肪族聚氨酯面漆 | kg |  | 0.93 | 42.926 |  | 39.82
95 | 紧固件、垫片材料费 | 套 |  | 1 | 20000 |  | 20000
| 合计： | [5 empty] | 64225.48