## 表01 工程总价表
工程总价表
工程名称：柴油罐改造 安装工程 |  |  | 第 1 页共 2 页
序号 | 费用名称 | 计算公式 |  | 费率（%） | 金额（元）
一 | 检修施工费 | 直接费+间接费+利润+安全生产费 |  |  | 7359
(一) | 直接费 | 定额直接费+其他直接费 |  |  | 3989.96
1 | 定额直接费 | 定额人工费+辅助材料费+施工机械使用费 |  |  | 3579.45
(1) | 定额人工费 | 人工费 |  |  | 2700.81
(2) | 辅助材料费 | 材料费 |  |  | 502.26
(3) | 施工机械使用费 | 机械费 |  |  | 376.38
2 | 其他直接费 | 文明施工、环境保护费+临时设施费+二次搬运费+生产工具用具使用费+夜间施工增加费+检验试验费+特殊地区施工增加费+大型机械进出场及安拆费+大型机械使用费+施工队伍调遣费+赶工增加费+隔离围挡增加费+防低温、雨雪增加费+受限空间作业增加费+特殊防护增加费+设备保护增加费 |  |  | 410.51
(4) | 文明施工、环境保护费 | 定额人工费 |  | 1.72 | 46.45
(5) | 临时设施费 | 定额人工费 |  | 9.04 | 244.15
(6) | 二次搬运费 | 定额人工费 |  | 0.72 | 19.45
(7) | 生产工具用具使用费 | 定额人工费 |  | 1.6 | 43.21
(8) | 夜间施工增加费 | 定额人工费 |  | 1.76 | 47.53
(9) | 检验试验费 | 定额人工费 |  | 0.36 | 9.72
(10) | 特殊地区施工增加费
(11) | 大型机械进出场及安拆费
(12) | 大型机械使用费
(13) | 施工队伍调遣费
(14) | 赶工增加费
(15) | 隔离围挡增加费
(16) | 防低温、雨雪增加费
(17) | 受限空间作业增加费
(18) | 特殊防护增加费
(19) | 设备保护增加费
(二) | 间接费 | 企业管理费+规费 |  |  | 2622.76
3 | 企业管理费 | 定额人工费 |  | 49.11 | 1326.37
4 | 规费 | 养老保险费+失业保险费+医疗保险费+生育保险费+工伤保险费+住房公积金 |  |  | 1296.39
(20) | 养老保险费 | 定额人工费 |  | 21.77 | 587.97
(21) | 失业保险费 | 定额人工费 |  | 1.09 | 29.44
(22) | 医疗保险费 | 定额人工费 |  | 8.85 | 239.02
(23) | 生育保险费 | 定额人工费 |  | 1.09 | 29.44
(24) | 工伤保险费 | 定额人工费 |  | 1.36 | 36.73
(25) | 住房公积金 | 定额人工费 |  | 13.84 | 373.79
(三) | 利润 | 定额人工费 |  | 12.5 | 337.6
(四) | 安全生产费 | 直接费+间接费+利润 |  | 5.88 | 408.68
二 | 检修施工费增值税 | 检修施工费 |  | 9 | 662.31
三 | 主材购置费 | 主材费 |  |  | 12609.19
四 | 主材增值税 | 主材购置费 |  | 9 | 1134.83
五 | 设备购置费 | 设备费
工程总价表
工程名称：柴油罐改造 安装工程 |  |  | 第 2 页共 2 页
序号 | 费用名称 | 计算公式 |  | 费率（%） | 金额（元）
六 | 设备增值税 | 设备购置费 |  | 13
七 | 增值税合计 | 检修施工费增值税+主材增值税+设备增值税 |  |  | 1797.14
八 | 工程费合计 | 检修施工费+主材购置费+设备购置费 |  |  | 19968.19
九 | 工程造价 | 增值税合计+工程费合计 |  |  | 21765.33

## 表02 工程预算表
工程预算表
项目文件：柴油罐改造 安装工程 | [13 empty] | 第 1 页共 6 页
序号 | 定额编号 | 分项工程名称 |  | 单位 | 工程量 | 单价（元） | [5 empty] | 合价(元)
[6 empty] | 基价 | 其中 |  |  |  |  | 合价 | 其中
[7 empty] | 人工费 | 材料费 | 机械费 | 主材费 | 设备费 |  | 人工费 |  | 材料费 | 机械费 | 主材费 | 设备费
一 |  | 工业管道 | [9 empty] | 3579.52 | 2700.81 |  | 502.26 | 376.38 | 12609.19
1 | J3-5449换 | 中压碳钢对焊法兰(电弧焊) 公称直径(mm以内) 150 人工*1.14,机械*1.14 |  | 副 | 3 | 250.35 | 203.31 | 35.48 | 11.56 | 301.6 |  | 751.05 | 609.93 |  | 106.44 | 34.68 | 904.8
| Z00211@1 | 法兰WN150-150 RF 20Ⅱ Sch80 HG/T20615-2009 |  | 片 | 6 | 150.8 | [5 empty] | 904.8
2 | J3-4233换 | 中压碳钢管件(氩电联焊) 公称直径(mm以内) 150 人工*1.14,机械*1.14 |  | 10个 | 0.2 | 2408.07 | 1898.34 | 327.18 | 182.55 |  |  | 481.61 | 379.67 |  | 65.44 | 36.51
3 | 补充主材013@1 | 紧固件、垫片材料费 |  | 套 | 1 | 8000 |  |  |  | 8000 |  | 8000 |  |  |  |  | 8000
4 | J3-5443换 | 中压碳钢对焊法兰(电弧焊) 公称直径(mm以内) 40 人工*1.14,机械*1.14 |  | 副 | 1 | 67.89 | 61.3 | 4.42 | 2.17 | 91 |  | 67.89 | 61.3 |  | 4.42 | 2.17 | 91
| Z00211@2 | 法兰WN40-150 RF 20Ⅱ Sch80 HG/T20615-2009 |  | 片 | 2 | 45.5 | [5 empty] | 91
5 | J3-4227换 | 中压碳钢管件(氩电联焊) 公称直径(mm以内) 40 人工*1.14,机械*1.14 |  | 10个 | 0.2 | 685.92 | 601.23 | 46.92 | 37.77 |  |  | 137.18 | 120.25 |  | 9.38 | 7.55
6 | J3-4214换 | 中压碳钢管件(电弧焊) 公称直径(mm以内) 250 人工*1.14,机械*1.14 |  | 10个 | 0.2 | 4180.87 | 3216.07 | 733.61 | 231.19 | 2080 |  | 836.17 | 643.21 |  | 146.72 | 46.24 | 416
| Z00181@1 | 接头 Sch80 RC,20,GB/T12459-2017 |  | 个 | 2 | 208 | [5 empty] | 416
7 | J3-3191换 | 中压碳钢管(电弧焊) 公称直径(mm以内) 250 人工*1.14,机械*1.14 |  | 10m | 0.75 | 678.67 | 370.13 | 53.43 | 255.11 | 3397.82 |  | 506.7 | 276.34 |  | 39.89 | 190.47 | 2536.81
| Z00145@1 | 接管,20,GB/T9948-2013 |  | m | 6.57 | 386.204 | [5 empty] | 2536.82
工程预算表
项目文件：柴油罐改造 安装工程 | [13 empty] | 第 2 页共 6 页
序号 | 定额编号 | 分项工程名称 |  | 单位 | 工程量 | 单价（元） | [5 empty] | 合价(元)
[6 empty] | 基价 | 其中 |  |  |  |  | 合价 | 其中
[7 empty] | 人工费 | 材料费 | 机械费 | 主材费 | 设备费 |  | 人工费 |  | 材料费 | 机械费 | 主材费 | 设备费
8 | J3-6219换 | 管道支吊架制作安装 一般管架 100kg以内 人工*1.14,机械*1.14 |  | 100kg | 0.77 | 527.05 | 422.11 | 58.81 | 46.13 | 340.05 |  | 403.72 | 323.34 |  | 45.05 | 35.34 | 260.48
| Z00109@1 | 型钢 |  | kg | 81.2 | 3.208 | [5 empty] | 260.48
9 | J6-42换 | 喷砂除锈 喷石英砂 一般钢结构 人工*1.14,机械*1.14 |  | 100kg | 0.77 | 96.65 | 74.99 | 7.76 | 13.9 | 69.58 |  | 74.03 | 57.44 |  | 5.94 | 10.65 | 53.3
| Z00304@1 | 石英砂 |  | m³ | 0.13 | 397.579 | [5 empty] | 53.32
10 | J6-93换 | 钢结构防腐 一般钢结构 底漆 一遍 人工*1.14,机械*1.14 |  | 100kg | 0.77 | 76.89 | 23.17 | 53.72 |  | 49.93 |  | 58.9 | 17.75 |  | 41.15 |  | 38.25
| 补充主材001 | 环氧富锌底漆 |  | kg | 1.21 | 31.564 | [5 empty] | 38.25
11 | J6-95换 | 钢结构防腐 一般钢结构 中间 一遍 人工*1.14,机械*1.14 |  | 100kg | 0.77 | 23.13 | 22.16 | 0.97 |  | 45.39 |  | 17.72 | 16.97 |  | 0.74 |  | 34.77
| 补充主材002 | 环氧云铁漆 |  | kg | 1.68 | 20.709 | [5 empty] | 34.77
12 | J6-95换 | 钢结构防腐 一般钢结构 中间 一遍 人工*1.14,机械*1.14 |  | 100kg | 0.77 | 23.13 | 22.16 | 0.97 |  | 45.39 |  | 17.72 | 16.97 |  | 0.74 |  | 34.77
| 补充主材002 | 环氧云铁漆 |  | kg | 1.68 | 20.709 | [5 empty] | 34.77
13 | J6-96换 | 钢结构防腐 一般钢结构 面漆 一遍 人工*1.14,机械*1.14 |  | 100kg | 0.77 | 23.24 | 21.83 | 1.41 |  | 38.93 |  | 17.8 | 16.72 |  | 1.08 |  | 29.82
| 补充主材 | 脂肪族聚氨酯面 |  | k | 0.6 | 42.92 | [5 empty] | 29.8
工程预算表
项目文件：柴油罐改造 安装工程 | [13 empty] | 第 3 页共 6 页
序号 | 定额编号 | 分项工程名称 |  | 单位 | 工程量 | 单价（元） | [5 empty] | 合价(元)
[6 empty] | 基价 | 其中 |  |  |  |  | 合价 | 其中
[7 empty] | 人工费 | 材料费 | 机械费 | 主材费 | 设备费 |  | 人工费 |  | 材料费 | 机械费 | 主材费 | 设备费
| 003 | 漆 |  | g | 9 | 6 | [5 empty] | 2
14 | J6-96换 | 钢结构防腐 一般钢结构 面漆 一遍 人工*1.14,机械*1.14 |  | 100kg | 0.77 | 23.24 | 21.83 | 1.41 |  | 38.93 |  | 17.8 | 16.72 |  | 1.08 |  | 29.82
| 补充主材004 | 脂肪族聚氨酯面漆 |  | kg | 0.69 | 42.926 | [5 empty] | 29.82
15 | J6-36换 | 喷砂除锈 喷石英砂 设备φ1000mm以下 内壁 人工*1.14,机械*1.14 |  | 10m² | 0.01 | 187.3 | 153.39 | 10.51 | 23.4 | 69.18 |  | 1.5 | 1.23 |  | 0.08 | 0.19 | 0.55
| Z00304@3 | 石英砂 |  | m³ | 0 | 397.579 | [5 empty] | 0.56
16 | J6-89换 | 设备与矩形管道防腐 底漆 一遍 人工*1.14,机械*1.14 |  | 10m² | 0.01 | 26.21 | 21.83 | 4.38 |  | 49.32 |  | 0.21 | 0.17 |  | 0.04 |  | 0.39
| 补充主材008@1 | 非碳系耐油防腐导电底涂料 |  | kg | 0.02 | 25.766 | [5 empty] | 0.39
17 | J6-90换 | 设备与矩形管道防腐 底漆 增一遍 人工*1.14,机械*1.14 |  | 10m² | 0.01 | 22.58 | 20.12 | 2.46 |  | 37.97 |  | 0.18 | 0.16 |  | 0.02 |  | 0.3
| 补充主材009@1 | 非碳系耐油防腐导电底涂料 |  | kg | 0.01 | 25.766 | [5 empty] | 0.3
18 | J6-91换 | 设备与矩形管道防腐 中间漆 一遍 人工*1.14,机械*1.14 |  | 10m² | 0.01 | 21.03 | 20.45 | 0.58 |  | 27.05 |  | 0.17 | 0.16 |  |  |  | 0.22
| 补充主材010@1 | 非碳系耐油防腐导电中涂料 |  | kg | 0.01 | 25.766 | [5 empty] | 0.22
19 | J6-92换 | 设备与矩形管道防腐 面漆 |  | 10m² | 0.01 | 20.7 | 20.12 | 0.58 |  | 32.68 |  | 0.17 | 0.16 |  |  |  | 0.26
工程预算表
项目文件：柴油罐改造 安装工程 | [13 empty] | 第 4 页共 6 页
序号 | 定额编号 | 分项工程名称 |  | 单位 | 工程量 | 单价（元） | [5 empty] | 合价(元)
[6 empty] | 基价 | 其中 |  |  |  |  | 合价 | 其中
[7 empty] | 人工费 | 材料费 | 机械费 | 主材费 | 设备费 |  | 人工费 |  | 材料费 | 机械费 | 主材费 | 设备费
一遍 人工*1.14,机械*1.14
| 补充主材011@1 | 非碳系耐油防腐导电面涂料 |  | kg | 0.01 | 31.122 | [5 empty] | 0.26
20 | J6-92换 | 设备与矩形管道防腐 面漆 一遍 人工*1.14,机械*1.14 |  | 10m² | 0.01 | 20.7 | 20.12 | 0.58 |  | 32.68 |  | 0.17 | 0.16 |  |  |  | 0.26
| 补充主材011@1 | 非碳系耐油防腐导电面涂料 |  | kg | 0.01 | 31.122 | [5 empty] | 0.26
21 | J6-37换 | 喷砂除锈 喷石英砂 设备φ1000mm以下 外壁 人工*1.14,机械*1.14 |  | 10m² | 0.01 | 115.16 | 94.07 | 9.99 | 11.1 | 88.26 |  | 0.92 | 0.75 |  | 0.08 | 0.09 | 0.71
| Z00304@4 | 石英砂 |  | m³ | 0 | 397.579 | [5 empty] | 0.72
22 | J6-89换 | 设备与矩形管道防腐 底漆 一遍 人工*1.14,机械*1.14 |  | 10m² | 0.01 | 26.21 | 21.83 | 4.38 |  | 49.32 |  | 0.21 | 0.17 |  | 0.04 |  | 0.39
| 补充主材008@1 | 非碳系耐油防腐导电底涂料 |  | kg | 0.02 | 25.766 | [5 empty] | 0.39
23 | J6-90换 | 设备与矩形管道防腐 底漆 增一遍 人工*1.14,机械*1.14 |  | 10m² | 0.01 | 22.58 | 20.12 | 2.46 |  | 37.97 |  | 0.18 | 0.16 |  | 0.02 |  | 0.3
| 补充主材009@1 | 非碳系耐油防腐导电底涂料 |  | kg | 0.01 | 25.766 | [5 empty] | 0.3
24 | J6-91换 | 设备与矩形管道防腐 中间漆 一遍 人工*1.14,机械*1.14 |  | 10m² | 0.01 | 21.03 | 20.45 | 0.58 |  | 27.05 |  | 0.17 | 0.16 |  |  |  | 0.22
工程预算表
项目文件：柴油罐改造 安装工程 | [13 empty] | 第 5 页共 6 页
序号 | 定额编号 | 分项工程名称 |  | 单位 | 工程量 | 单价（元） | [5 empty] | 合价(元)
[6 empty] | 基价 | 其中 |  |  |  |  | 合价 | 其中
[7 empty] | 人工费 | 材料费 | 机械费 | 主材费 | 设备费 |  | 人工费 |  | 材料费 | 机械费 | 主材费 | 设备费
| 补充主材010@1 | 非碳系耐油防腐导电中涂料 |  | kg | 0.01 | 25.766 | [5 empty] | 0.22
25 | J6-92换 | 设备与矩形管道防腐 面漆 一遍 人工*1.14,机械*1.14 |  | 10m² | 0.01 | 20.7 | 20.12 | 0.58 |  | 32.68 |  | 0.17 | 0.16 |  |  |  | 0.26
| 补充主材011@1 | 非碳系耐油防腐导电面涂料 |  | kg | 0.01 | 31.122 | [5 empty] | 0.26
26 | J6-92换 | 设备与矩形管道防腐 面漆 一遍 人工*1.14,机械*1.14 |  | 10m² | 0.01 | 20.7 | 20.12 | 0.58 |  | 32.68 |  | 0.17 | 0.16 |  |  |  | 0.26
| 补充主材011@1 | 非碳系耐油防腐导电面涂料 |  | kg | 0.01 | 31.122 | [5 empty] | 0.26
27 | J6-41换 | 喷砂除锈 喷石英砂 管道 外壁 人工*1.14,机械*1.14 |  | 10m² | 0.35 | 136.38 | 108.06 | 9.99 | 18.33 | 104.56 |  | 48.14 | 38.15 |  | 3.53 | 6.47 | 36.91
| Z00304@2 | 石英砂 |  | m³ | 0.09 | 397.579 | [5 empty] | 36.9
28 | J6-85换 | 管道防腐 管道 底漆 一遍 人工*1.14,机械*1.14 |  | 10m² | 0.35 | 38.03 | 33.07 | 4.96 |  | 104.48 |  | 13.42 | 11.67 |  | 1.75 |  | 36.88
| 补充主材005@1 | 环氧富锌底漆 |  | kg | 1.17 | 31.564 | [5 empty] | 36.88
29 | J6-87换 | 管道防腐 管道 中间漆 一遍 人工*1.14,机械*1.14 |  | 10m² | 0.35 | 32.94 | 31.37 | 1.57 |  | 77.35 |  | 11.63 | 11.07 |  | 0.55 |  | 27.3
| 补充主材006@1 | 环氧云铁中间漆 |  | kg | 1.32 | 20.709 | [5 empty] | 27.3
30 | J6-87换 | 管道防腐 管道 中间漆 一遍 人工*1.14,机械*1.14 |  | 10m² | 0.35 | 32.94 | 31.37 | 1.57 |  | 77.35 |  | 11.63 | 11.07 |  | 0.55 |  | 27.3
工程预算表
项目文件：柴油罐改造 安装工程 | [13 empty] | 第 6 页共 6 页
序号 | 定额编号 | 分项工程名称 |  | 单位 | 工程量 | 单价（元） | [5 empty] | 合价(元)
[6 empty] | 基价 | 其中 |  |  |  |  | 合价 | 其中
[7 empty] | 人工费 | 材料费 | 机械费 | 主材费 | 设备费 |  | 人工费 |  | 材料费 | 机械费 | 主材费 | 设备费
| 补充主材006@1 | 环氧云铁中间漆 |  | kg | 1.32 | 20.709 | [5 empty] | 27.3
31 | J6-88换 | 管道防腐 管道 面漆 一遍 人工*1.14,机械*1.14 |  | 10m² | 0.35 | 33.02 | 30.68 | 2.34 |  | 66.36 |  | 11.66 | 10.83 |  | 0.83 |  | 23.43
| 补充主材007@1 | 脂肪族聚氨酯面漆 |  | kg | 0.55 | 42.926 | [5 empty] | 23.42
32 | J6-88换 | 管道防腐 管道 面漆 一遍 人工*1.14,机械*1.14 |  | 10m² | 0.35 | 33.02 | 30.68 | 2.34 |  | 66.36 |  | 11.66 | 10.83 |  | 0.83 |  | 23.43
| 补充主材007@1 | 脂肪族聚氨酯面漆 |  | kg | 0.55 | 42.926 | [5 empty] | 23.42
33 | J3-5992换 | 焊缝无损检测 X光射线检测 80mm×300mm 管双壁厚(mm以内) 16 人工*1.14,机械*1.14 |  | 10张 | 0.1 | 425.39 | 234.87 | 160.42 | 30.1 |  |  | 42.54 | 23.49 |  | 16.04 | 3.01
34 | J3-5996换 | 焊缝无损检测 X光射线检测 80mm×150mm 管双壁厚(mm以内) 16 人工*1.14,机械*1.14 |  | 10张 | 0.1 | 363.26 | 234.87 | 98.29 | 30.1 |  |  | 36.33 | 23.49 |  | 9.83 | 3.01
| 合计 | [10 empty] | 11579.52 | 2700.81 |  | 502.26 | 376.38 | 12609.19

## 表05 工料机汇总表
工料机汇总表
工程名称：柴油罐改造 安装工程 |  |  | 标段：福建福海创石油化工有限公司改扩建2025年合拢管线接口施工及部分材料采购 |  |  | 第 1 页 共 3 页
序号 | 名称 （规格型号） | 单位 |  | 数量 | 单价（元） |  | 合价（元） | 备注
1 | 氧气 | m³ |  | 8.35 | 3.5 |  | 29.22
2 | 乙炔气 | kg |  | 3.34 | 24.4 |  | 81.48
3 | 木材方木 | m³ |  | 0 | 1990 |  | 2.99
4 | 其他材料费 | 元 |  | 6.49 | 1 |  | 6.49
5 | 水 | t |  | 0.03 | 3.28 |  | 0.09
6 | 碎布 | kg |  | 0.6 | 5.4 |  | 3.25
7 | 碳钢电焊条J427 综合 | kg |  | 22.96 | 6.9 |  | 158.39
8 | 铁砂布 | 张 |  | 2.66 | 0.99 |  | 2.64
9 | 二硫化钼 | kg |  | 0.04 | 67.26 |  | 2.89
10 | 电 | kW·h |  | 5.24
11 | 电 | kW·h |  | 1.15 | 0.66 |  | 0.76
12 | 丙酮 | kg |  | 0.02 | 9.78 |  | 0.19
13 | 镀锌铁丝8~12# | kg |  | 0.05 | 7.6 |  | 0.4
14 | 尼龙砂轮片φ100 | 片 |  | 16.57 | 4.27 |  | 70.77
15 | 碳钢氩弧焊丝 | kg |  | 0.37 | 11.25 |  | 4.19
16 | 铈钨棒 | g |  | 1.96 | 0.35 |  | 0.69
17 | 角钢综合 | kg |  | 0.46 | 5.41 |  | 2.46
18 | 塑料布 | m² |  | 0.5 | 1.77 |  | 0.89
19 | 棉纱头 | kg |  | 0.36 | 7.69 |  | 2.77
20 | 磨头 | 个 |  | 0.18 | 5.12 |  | 0.9
21 | 铅板80×300×3 | 块 |  | 0.03 | 13.41 |  | 0.41
22 | 塑料暗袋80×300 | 副 |  | 0.05 | 7.26 |  | 0.34
23 | 医用白胶布 | m² |  | 0.01 | 19.73 |  | 0.28
24 | 压敏胶粘带 | m |  | 1.1 | 0.73 |  | 0.81
25 | 射线胶片80×300 | 张 |  | 1.2 | 7.96 |  | 9.55
26 | 增感屏80×300 | 副 |  | 0.05 | 30.37 |  | 1.46
27 | 医用输血胶管φ8 | m |  | 0.07 | 3.93 |  | 0.29
28 | 像质计 | 个 |  | 0.09 | 28.04 |  | 2.6
29 | 阿拉伯铅号码 | 套 |  | 0.06 | 21.37 |  | 1.3
30 | 英文铅号码 | 套 |  | 0.06 | 35.89 |  | 2.18
31 | 贴片磁铁 | 副 |  | 0.04 | 1.53 |  | 0.06
32 | 机械油综合 | kg |  | 0.04 | 9.59 |  | 0.41
工料机汇总表
工程名称：柴油罐改造 安装工程 |  |  | 标段：福建福海创石油化工有限公司改扩建2025年合拢管线接口施工及部分材料采购 |  |  | 第 2 页 共 3 页
序号 | 名称 （规格型号） | 单位 |  | 数量 | 单价（元） |  | 合价（元） | 备注
33 | 尼龙砂轮片φ500 | 片 |  | 0.3 | 24.17 |  | 7.29
34 | 氩气99.99% | m³ |  | 0.67 | 14.7 |  | 9.78
35 | 清油 | kg |  | 0.12 | 16.41 |  | 1.92
36 | 白铅油 | kg |  | 0.53 | 6.6 |  | 3.5
37 | 无石棉橡胶板中压 δ0.8~6 | kg |  | 1.06 | 8.97 |  | 9.52
38 | 白油漆 | kg |  | 0.02 | 12.22 |  | 0.23
39 | 射线胶片冲洗液 | 套 |  | 0 | 160.71 |  | 0.21
40 | 六角螺母 | kg |  | 0.56 | 7.43 |  | 4.13
41 | 六角螺栓 | kg |  | 1.24 | 7.43 |  | 9.18
42 | 碎石 | m³ |  | 0.01 | 221.36 |  | 1.2
43 | 铅板80×150×3 | 块 |  | 0.03 | 6.7 |  | 0.2
44 | 塑料暗袋80×150 | 副 |  | 0.05 | 3.76 |  | 0.17
45 | 钻头φ6~13 | 个 |  | 0.21 | 5.12 |  | 1.1
46 | 硅酸盐水泥综合 | kg |  | 3.24 | 0.51 |  | 1.65
47 | 增感屏80×150 | 副 |  | 0.05 | 13.81 |  | 0.66
48 | 射线胶片80×150 | 张 |  | 1.2 | 3.98 |  | 4.78
49 | 钢垫片综合 | kg |  | 0.27 | 6.31 |  | 1.69
50 | 喷砂用胶管φ40 中压 | m |  | 0.16 | 31.25 |  | 5.12
51 | 喷砂嘴 | 个 |  | 0.09 | 47.01 |  | 4.05
52 | 汽车式起重机25t | 台班 |  | 0.04 | 1202.73 |  | 52.2
53 | 半自动切割机δ100 | 台班 |  | 0.14 | 16.91 |  | 2.41
54 | 电焊机综合 | 台班 |  | 4.15 | 21.43 |  | 89.02
55 | 电焊条烘干箱60×50×75cm3 | 台班 |  | 0.42 | 17.02 |  | 7.07
56 | 电焊条恒温箱 | 台班 |  | 0.42 | 17.41 |  | 7.23
57 | 氩弧焊机500A | 台班 |  | 0.47 | 44.48 |  | 20.89
58 | 电动空气压缩机6m3/min | 台班 |  | 0.21 | 60.54 |  | 12.54
59 | 轴流通风机7.5kW | 台班 |  | 0.02 | 12.75 |  | 0.29
60 | 立式钻床φ25 | 台班 |  | 0.13 | 3.84 |  | 0.49
61 | 吊装机械综合 | 台班 |  | 0.11 | 1291.98 |  | 147.8
62 | 轴流通风机30kW | 台班 |  | 0 | 21.55 |  | 0.04
63 | 载重汽车10t | 台班 |  | 0.04 | 603.57 |  | 25.23
64 | 砂轮切割机φ500 | 台班 |  | 0.08 | 10.14 |  | 0.83
工料机汇总表
工程名称：柴油罐改造 安装工程 |  |  | 标段：福建福海创石油化工有限公司改扩建2025年合拢管线接口施工及部分材料采购 |  |  | 第 3 页 共 3 页
序号 | 名称 （规格型号） | 单位 |  | 数量 | 单价（元） |  | 合价（元） | 备注
65 | 普通车床φ660×2000 | 台班 |  | 0.02 | 58.72 |  | 1.33
66 | X光探伤机2005 | 台班 |  | 0.13 | 39.33 |  | 5.21
67 | 射线胶片自动洗片机 | 台班 |  | 0.01 | 88.92 |  | 0.82
68 | 喷砂除锈机3m3/min | 台班 |  | 0.21 | 13.81 |  | 2.86
69 | 普工 | 工日 |  | 4.96 | 126 |  | 624.36
70 | 一般技工 | 工日 |  | 6.34 | 173 |  | 1096.16
71 | 高级技工 | 工日 |  | 4.15 | 236 |  | 980.23
72 | 型钢 | kg |  | 81.2 | 3.208 |  | 260.48
73 | 接管,20,GB/T9948-2013DN250 | m |  | 6.57 | 386.204 |  | 2536.82
74 | 接头 Sch80 RC,20,GB/T12459-2017DN250x150 | 个 |  | 2 | 208 |  | 416
75 | 法兰WN150-150 RF 20Ⅱ Sch80 HG/T20615-2009DN150 | 片 |  | 6 | 150.8 |  | 904.8
76 | 法兰WN40-150 RF 20Ⅱ Sch80 HG/T20615-2009DN40 | 片 |  | 2 | 45.5 |  | 91
77 | 石英砂 | m³ |  | 0.13 | 397.579 |  | 53.32
78 | 石英砂 | m³ |  | 0.09 | 397.579 |  | 36.9
79 | 石英砂 | m³ |  | 0 | 397.579 |  | 0.56
80 | 石英砂 | m³ |  | 0 | 397.579 |  | 0.72
81 | 稀释剂 | kg |  | 6.97 | 6.41 |  | 44.69
82 | 环氧富锌底漆 | kg |  | 1.21 | 31.564 |  | 38.25
83 | 环氧云铁漆 | kg |  | 3.36 | 20.709 |  | 69.54
84 | 脂肪族聚氨酯面漆 | kg |  | 0.69 | 42.926 |  | 29.82
85 | 脂肪族聚氨酯面漆 | kg |  | 0.69 | 42.926 |  | 29.82
86 | 环氧富锌底漆 | kg |  | 1.17 | 31.564 |  | 36.88
87 | 环氧云铁中间漆 | kg |  | 2.64 | 20.709 |  | 54.61
88 | 脂肪族聚氨酯面漆 | kg |  | 1.09 | 42.926 |  | 46.85
89 | 非碳系耐油防腐导电底涂料 | kg |  | 0.03 | 25.766 |  | 0.79
90 | 非碳系耐油防腐导电底涂料 | kg |  | 0.02 | 25.766 |  | 0.61
91 | 非碳系耐油防腐导电中涂料 | kg |  | 0.02 | 25.766 |  | 0.43
92 | 非碳系耐油防腐导电面涂料 | kg |  | 0.03 | 31.122 |  | 1.05
93 | 紧固件、垫片材料费 | 套 |  | 1 | 8000 |  | 8000
| 合计： | [5 empty] | 16188.48