## Table 1
重整四合一炉改造项目增补钢结构采购施工项目 工程量清单
序号 | 工程名称 | 单位 | 工程量 | 备注 | 工作内容
1 | 平台制作安装 花纹板式平台(除菱形花纹钢板外钢材Q235B) | t | 7.4519 | 钢材Q235B 规格尺寸等参数，详见施工图资料 | 包工包料； 施工准备、放样、号料、切割、剪切、调直、坡口、修口、组对、焊接、吊装就位、找正、焊接、紧固螺栓、配合检查验收、清理现场。及施工所需的所有措施。
2 | 平台制作安装 花纹板式平台(菱形花纹钢板厚度=6mm) | t | 1.9792
3 | 直梯制作安装 | t | 0.1702 |  | 包工包料； 施工准备、放样、号料、切割、剪切、调直、型钢揻制、坡口、修口、组对、焊接、吊装就位、找正、焊接、紧固螺栓、配合检查验收、清理现场。及施工所需的所有措施。
4 | 栏杆、扶手制作安装 | t | 0.6503
5 | 金属结构拆除移位及复位安装(原有直梯 移位利旧) | t | 0.3975 | 预估工程量132.5KG/个,3个)，详见施工图资料 | 施工准备、联系、结构切割、拆卸、吊装、焊缝处理、复位组对安装、焊接、配合检查验收、现场清理。及施工所需的所有措施。
6 | 拆除 栏杆(热风道平台支架二:拆除旧的栏杆) | t | 0.132 | 工程量预估，详见施工图资料 | 施工准备、联系、切割、吊装拆除、配合检查验收、清理现场。及施工所需的所有措施。
7 | 钢结构除锈Sa2.5 |  | 10.2516 | 钢结构的重量10.2516吨 ,详见施工图资料 | 施工准备、运料、除尘、除锈。及施工所需的所有措施。
8 | 底漆 一遍 环氧富锌底漆 底漆 干膜厚度μm/道 50 | t | 10.2516 |  | 包工包料； 防腐最少五道，底2道富锌底漆，1道50，两道100，中间漆环氧云铁1道100，面漆脂肪族聚氨酯漆，2道，1道40，两道80，总的280um)； 施工准备、运料、表面清洗、配置、涂刷、补口。及施工所需的所有措施。
9 | 底漆 增一遍 环氧富锌底漆 底漆 干膜厚度μm/道 50 | t | 10.2516
10 | 中间漆 一遍 环氧云铁防锈漆 中间漆 干膜厚度μm/道 100 | t | 10.2516
11 | 面漆 两遍 脂肪族聚氨酯面漆 中间漆、面漆 干膜厚度μm/道 40 | t | 10.2516
12 | 双排脚手架搭设与拆除 | m2 | 136.4445 | 工程量预估 | 施工准备、联系、施工作业票办理、垫板、支座安装、搭设脚手杆、铺设脚手板、设置防护栏杆、配合检查验收挂牌、架设使用期间维护、施工后脚手架拆除、脚手杆、脚手板等材料场内运输、材料维护保养、清理现场。脚手架租赁。
13 | 满堂脚手架搭设与拆除 | m2 | 30.1 | 工程量预估
备注：本工程，以上工程量清单是按包工包料招标模式估算的，以上所列项的工程量为预估量，投标人须依据资料、现场情况及专业经验综合评估以投标报价，实际工程量及措施项目与此工程量清单所列项不同时，不应作为费用追加的依据。