## 预算书
招标控制价
建设单位：
工程名称： | 芳烃装置优化节能改造项目四合一炉（32-H-103104）炉管改造施工
工程编号：
建筑面积： |  | 平方米
工程造价： | 2931664.02 | 元
经济指标： |  | 元/平方米
编 制 人：
编制人证书编号：
审 核 人：
审核人证书编号：
编制单位：
编制日期： | 2025-05-07

## 表01 工程总价表
工程总价表
工程名称：单位工程 |  |  | 第 1 页共 2 页
序号 | 费用名称 | 计算公式 |  | 费率（%） | 金额（元）
一 | 检修施工费 | 直接费+间接费+利润+安全生产费 |  |  | 2103351.12
(一) | 直接费 | 定额直接费+其他直接费 |  |  | 1283635.61
1 | 定额直接费 | 定额人工费+辅助材料费+施工机械使用费 |  |  | 1186161.07
(1) | 定额人工费 | 人工费 |  |  | 641279.83
(2) | 辅助材料费 | 材料费 |  |  | 124836.59
(3) | 施工机械使用费 | 机械费 |  |  | 420044.65
2 | 其他直接费 | 文明施工、环境保护费+临时设施费+二次搬运费+生产工具用具使用费+夜间施工增加费+检验试验费+特殊地区施工增加费+大型机械进出场及安拆费+大型机械使用费+施工队伍调遣费+赶工增加费+隔离围挡增加费+防低温、雨雪增加费+受限空间作业增加费+特殊防护增加费+设备保护增加费 |  |  | 97474.54
(4) | 文明施工、环境保护费 | 定额人工费 |  | 1.72 | 11030.01
(5) | 临时设施费 | 定额人工费 |  | 9.04 | 57971.7
(6) | 二次搬运费 | 定额人工费 |  | 0.72 | 4617.21
(7) | 生产工具用具使用费 | 定额人工费 |  | 1.6 | 10260.48
(8) | 夜间施工增加费 | 定额人工费 |  | 1.76 | 11286.53
(9) | 检验试验费 | 定额人工费 |  | 0.36 | 2308.61
(10) | 特殊地区施工增加费
(11) | 大型机械进出场及安拆费
(12) | 大型机械使用费
(13) | 施工队伍调遣费
(14) | 赶工增加费
(15) | 隔离围挡增加费
(16) | 防低温、雨雪增加费
(17) | 受限空间作业增加费
(18) | 特殊防护增加费
(19) | 设备保护增加费
(二) | 间接费 | 企业管理费+规费 |  |  | 622746.84
3 | 企业管理费 | 定额人工费 |  | 49.11 | 314932.52
4 | 规费 | 养老保险费+失业保险费+医疗保险费+生育保险费+工伤保险费+住房公积金 |  |  | 307814.32
(20) | 养老保险费 | 定额人工费 |  | 21.77 | 139606.62
(21) | 失业保险费 | 定额人工费 |  | 1.09 | 6989.95
(22) | 医疗保险费 | 定额人工费 |  | 8.85 | 56753.26
(23) | 生育保险费 | 定额人工费 |  | 1.09 | 6989.95
(24) | 工伤保险费 | 定额人工费 |  | 1.36 | 8721.41
(25) | 住房公积金 | 定额人工费 |  | 13.84 | 88753.13
(三) | 利润 | 定额人工费 |  | 12.5 | 80159.98
(四) | 安全生产费 | 直接费+间接费+利润 |  | 5.88 | 116808.69
二 | 检修施工费增值税 | 检修施工费 |  | 9 | 189301.6
三 | 主材购置费 | 主材费 |  |  | 339011.3
四 | 主材增值税 | 主材购置费 |  | 0
五 | 设备购置费 | 设备费
工程总价表
工程名称：单位工程 |  |  | 第 2 页共 2 页
序号 | 费用名称 | 计算公式 |  | 费率（%） | 金额（元）
六 | 设备增值税 | 设备购置费 |  | 13
七 | 增值税合计 | 检修施工费增值税+主材增值税+设备增值税 |  |  | 189301.6
八 | 工程费合计 | 检修施工费+主材购置费+设备购置费 |  |  | 2442362.42
九 | 暂列金 | 独立费 |  |  | 300000
十 | 工程造价 | 增值税合计+工程费合计+独立费 |  |  | 2931664.02

## 表02 工程预算表
工程预算表
项目文件：单位工程 | [13 empty] | 第 1 页共 3 页
序号 | 定额编号 | 分项工程名称 |  | 单位 | 工程量 | 单价（元） | [5 empty] | 合价(元)
[6 empty] | 基价 | 其中 |  |  |  |  | 合价 | 其中
[7 empty] | 人工费 | 材料费 | 机械费 | 主材费 | 设备费 |  | 人工费 |  | 材料费 | 机械费 | 主材费 | 设备费
1 | J1-798换 | 斜顶、方型炉合金胀接炉管更换 长度10米以下 规格(直径×壁厚mm以内) φ102×10 人工*1.14,机械*1.14 |  | 10根 | 22 | 10060.37 | 4847.58 | 749.49 | 4463.3 |  |  | 221328.14 | 106646.76 |  | 16488.78 | 98192.6
2 | J1-798换 | 斜顶、方型炉合金胀接炉管更换 长度10米以下 规格(直径×壁厚mm以内) φ102×10 人工*1.14,机械*1.14 |  | 10根 | 24 | 10060.37 | 4847.58 | 749.49 | 4463.3 |  |  | 241448.88 | 116341.92 |  | 17987.76 | 107119.2
3 | J1-798换 | 斜顶、方型炉合金胀接炉管更换 长度10米以下 规格(直径×壁厚mm以内) φ102×10 人工*1.14,机械*1.14 |  | 10根 | 23 | 10060.37 | 4847.58 | 749.49 | 4463.3 |  |  | 231388.51 | 111494.34 |  | 17238.27 | 102655.9
4 | J1-814换 | 合金钢炉管(氩电联焊) 外径×壁厚(mm以内) 114×10 人工*1.14,机械*1.14 |  | 10个焊口 | 92 | 533.02 | 250.47 | 156.83 | 125.72 |  |  | 49037.84 | 23043.24 |  | 14428.36 | 11566.24
5 | J3-6045换 | 配合检测焊缝人工打磨 公称直径(mm以内) 200 人工*1.14,机械*1.14 |  | 道 | 920 | 12.75 | 12.64 | 0.11 |  |  |  | 11730 | 11628.8 |  | 101.2
6 | J3-6201换 | 焊缝热处理 低中压合金钢管(绳状) 公称直径(mm以内) 100 人工*1.14,机械*1.14 |  | 10口 | 46 | 839.74 | 487.89 | 144.28 | 207.57 |  |  | 38628.04 | 22442.94 |  | 6636.88 | 9548.22
7 | J3-6201换 | 焊缝热处理 低中压合金钢管(绳状) 公称直径(mm以内) 100 人工*1.14,机械*1.14 |  | 10口 | 92 | 839.74 | 487.89 | 144.28 | 207.57 |  |  | 77256.08 | 44885.88 |  | 13273.76 | 19096.44
8 | J3-6201换 | 焊缝热处理 低中压合金钢管(绳状) 公称直径(mm以内) 100 人工*1.14,机械*1.14 |  | 10口 | 92 | 839.74 | 487.89 | 144.28 | 207.57 |  |  | 77256.08 | 44885.88 |  | 13273.76 | 19096.44
9 | J3-6201换 | 焊缝热处理 低中压合金钢管(绳状) 公称直径(mm以内) 100 人工*1.14,机械*1.14 |  | 10口 | 92 | 839.74 | 487.89 | 144.28 | 207.57 |  |  | 77256.08 | 44885.88 |  | 13273.76 | 19096.44
工程预算表
项目文件：单位工程 | [13 empty] | 第 2 页共 3 页
序号 | 定额编号 | 分项工程名称 |  | 单位 | 工程量 | 单价（元） | [5 empty] | 合价(元)
[6 empty] | 基价 | 其中 |  |  |  |  | 合价 | 其中
[7 empty] | 人工费 | 材料费 | 机械费 | 主材费 | 设备费 |  | 人工费 |  | 材料费 | 机械费 | 主材费 | 设备费
10 | J1-2173换 | 设备内部满堂脚手架搭设与拆除 基本层高3.6m以内 实际层高(m):13 人工*1.14,机械*1.14 |  | 10m² | 41.6 | 693.51 | 563.13 | 70.05 | 60.33 | 1127.61 |  | 28850.02 | 23426.21 |  | 2914.08 | 2509.73 | 46908.58
| Z00003 | 脚手杆 |  | 米 | 10750.27 | 1.65 | [5 empty] | 17737.95
| Z00004 | 扣件 |  | 件 | 5737.06 | 0.75 | [5 empty] | 4302.79
| Z00005 | 脚手板 |  | 块 | 921.02 | 27 | [5 empty] | 24867.65
11 | J1-2176换 | 设备内部双排脚手架搭设与拆除 操作层平台 人工*1.14,机械*1.14 |  | 10m² | 416 | 176.98 | 128.35 | 21.19 | 27.44 | 702.17 |  | 73623.68 | 53393.6 |  | 8815.04 | 11415.04 | 292102.72
| Z00003 | 脚手杆 |  | 米 | 21299.2 | 1.65 | [5 empty] | 35143.68
| Z00004 | 扣件 |  | 件 | 15683.2 | 0.75 | [5 empty] | 11762.4
| Z00005 | 脚手板 |  | 块 | 9081.28 | 27 | [5 empty] | 245194.56
12 | J1-1337换 | 设备人孔拆装 公称直径(以内) DN500 带芯人孔、带衬里人孔拆装 人工*1.1,材料*1.1,机械*1.1 人工*1.14,机械*1.14 |  | 个 | 4 | 400.43 | 162.18 | 29.29 | 208.96 |  |  | 1601.72 | 648.72 |  | 117.16 | 835.84
13 | J3-6219换 | 管道支吊架制作安装 一般管架 100kg以内 人工*1.14,机械*1.14 |  | 100kg | 3 | 526.05 | 422.11 | 57.81 | 46.13 |  |  | 1578.15 | 1266.33 |  | 173.43 | 138.39
| Z00109 | 型钢 |  | kg | 318
工程预算表
项目文件：单位工程 | [13 empty] | 第 3 页共 3 页
序号 | 定额编号 | 分项工程名称 |  | 单位 | 工程量 | 单价（元） | [5 empty] | 合价(元)
[6 empty] | 基价 | 其中 |  |  |  |  | 合价 | 其中
[7 empty] | 人工费 | 材料费 | 机械费 | 主材费 | 设备费 |  | 人工费 |  | 材料费 | 机械费 | 主材费 | 设备费
14 | J3-2604换 | 管道支吊架非保护性拆除 一般管支架 人工*1.14,机械*1.14 |  | 100kg | 3 | 275.62 | 207.24 | 20.36 | 48.02 |  |  | 826.86 | 621.72 |  | 61.08 | 144.06
15 | J3-6517 + J3-6518 | 材料场外运输 2km以内 实际运距(km):3 人工*1.14,机械*1.14 |  | 10t | 3.38 | 2012.87 | 456.84 | 15.76 | 1540.27 |  |  | 6803.5 | 1544.12 |  | 53.27 | 5206.11
16 | BM8 | 超高作业降效增加费_施工高度20＜h≤40米(第三册 工业管道) |  | 元 | 1 | 47547.49 | 34123.49 |  | 13424 |  |  | 47547.49 | 34123.49 |  |  | 13424
| 合计 | [10 empty] | 1186161.07 | 641279.83 |  | 124836.59 | 420044.65 | 339011.3

## 表04 独立费表
独立费表
工程名称：单位工程 |  |  |  |  | 第1页 共1页
序号 | 分项工程名称 | 单位 | 数量 | 单价（元） |  | 合价（元） | 备注
| 安装工程 |  |  |  |  | 300000
| 暂列金 | 元 | 1 | 300000 |  | 300000
| 合 计 |  |  |  |  | 300000

## 表05 工料机汇总表
工料机汇总表
工程名称：单位工程 |  |  | 标段：芳烃装置优化节能改造项目四合一炉（32-H-103104）炉管改造施工 |  | 第 1 页 共 3 页
序号 | 名称 （规格型号） | 单位 | 数量 | 单价（元） |  | 合价（元） | 备注
1 | 氧气 | m³ | 6.92 | 3.5 |  | 24.2
2 | 乙炔气 | kg | 2.77 | 24.4 |  | 67.49
3 | 砂轮片φ100 | 片 | 245.64 | 1.71 |  | 420.04
4 | 型钢综合 | kg | 6072 | 5.44 |  | 33031.68
5 | 木材方木 | m³ | 0.01 | 1990 |  | 11.94
6 | 其他材料费 | 元 | 4186.74 | 1 |  | 4186.74
7 | 橡胶管φ32 | m | 276 | 7.89 |  | 2177.64
8 | 水 | t | 0.01
9 | 碳钢电焊条J427 综合 | kg | 3.98 | 6.9 |  | 27.47
10 | 煤油 | kg | 151.8 | 7.27 |  | 1103.59
11 | 铁砂布 | 张 | 5.72 | 0.99 |  | 5.66
12 | 松动剂 | 瓶 | 2.34 | 25 |  | 58.52
13 | 二硫化钼 | kg | 0.33 | 67.26 |  | 22.2
14 | 阻燃防火布 | kg | 1035 | 7.68 |  | 7948.8
15 | 电 | kW·h | 66.14
16 | 黄油 | kg | 169.38 | 11.96 |  | 2025.78
17 | 清洗剂 | kg | 1.54 | 14 |  | 21.56
18 | 丙酮 | kg | 207.08 | 9.78 |  | 2025.19
19 | 镀锌铁丝8~12# | kg | 650.21 | 7.6 |  | 4941.58
20 | 尼龙砂轮片φ100 | 片 | 21.16 | 4.27 |  | 90.35
21 | 合金钢电焊条 | kg | 459.08 | 25 |  | 11477
22 | 铈钨棒 | g | 55.2 | 0.35 |  | 19.32
23 | 密封编绳φ11~25 烧失量24% | kg | 69 | 10.26 |  | 707.94
24 | 合金钢氩弧焊丝 | kg | 27.6 | 33.51 |  | 924.88
25 | 棉纱头 | kg | 0.44 | 7.69 |  | 3.39
26 | 热电偶1000℃ 1m | 个 | 107.87 | 111.04 |  | 11977.88
27 | 磨头 | 个 | 0.17 | 5.12 |  | 0.86
28 | 机械油综合 | kg | 0.17 | 9.59 |  | 1.61
29 | 尼龙砂轮片φ500 | 片 | 0.84 | 24.17 |  | 20.3
30 | 木挡脚板2000×180×15 | 块 | 542.46 | 9.72 |  | 5272.75
31 | 钢制底座 | kg | 9.98 | 5.57 |  | 55.61
32 | 木垫板3000×200×50 | 块 | 16.64 | 54 |  | 898.56
33 | 氩气99.99% | m³ | 77.28 | 14.7 |  | 1136.02
工料机汇总表
工程名称：单位工程 |  |  | 标段：芳烃装置优化节能改造项目四合一炉（32-H-103104）炉管改造施工 |  | 第 2 页 共 3 页
序号 | 名称 （规格型号） | 单位 | 数量 | 单价（元） |  | 合价（元） | 备注
34 | 硅酸铝纤维毯 | m³ | 39.61 | 512.82 |  | 20310.75
35 | 六角螺母 | kg | 2.17 | 7.43 |  | 16.16
36 | 六角螺栓 | kg | 4.84 | 7.43 |  | 35.95
37 | 碎石 | m³ | 0.02 | 221.36 |  | 4.65
38 | 钢丝绳φ19~21.5 | kg | 8.11 | 6.5 |  | 52.73
39 | 钻头φ6~13 | 个 | 0.84 | 5.12 |  | 4.3
40 | 硅酸盐水泥综合 | kg | 12.71 | 0.51 |  | 6.48
41 | 陶瓷加热绳φ8~12 | m | 801.78 | 17.1 |  | 13710.44
42 | 钢垫片综合 | kg | 1.05 | 6.31 |  | 6.63
43 | 汽车式起重机25t | 台班 | 41.93 | 1202.73 |  | 50431.91
44 | 载重汽车5t | 台班 | 28.93 | 481.36 |  | 13925.07
45 | 电焊机综合 | 台班 | 0.95 | 21.43 |  | 20.3
46 | 电焊条烘干箱60×50×75cm3 | 台班 | 18.97 | 17.02 |  | 322.88
47 | 电焊条恒温箱 | 台班 | 18.97 | 17.41 |  | 330.28
48 | 等离子切割机400A | 台班 | 49.16 | 87.91 |  | 4321.88
49 | 电动空气压缩机1m3/min | 台班 | 49.16 | 22.88 |  | 1124.84
50 | 氩弧焊机500A | 台班 | 90.2 | 44.48 |  | 4011.95
51 | 叉式起重机3t | 台班 | 13.11 | 540.76 |  | 7089.36
52 | 轴流通风机7.5kW | 台班 | 1022.67 | 12.75 |  | 13039.03
53 | 液压扳手 | 台班 | 0.7 | 1189.99 |  | 835.85
54 | 硅整流弧焊机20kV·A | 台班 | 188.78 | 21.55 |  | 4068.3
55 | 汽车式起重机50t | 台班 | 73.78 | 2587.72 |  | 190926.38
56 | 立式钻床φ25 | 台班 | 0.5 | 3.84 |  | 1.93
57 | 吊装机械综合 | 台班 | 0.11 | 1291.98 |  | 136.82
58 | 平板拖车组15t | 台班 | 39.33 | 1122.95 |  | 44165.62
59 | 载重汽车15t | 台班 | 2.54 | 847.41 |  | 2151.91
60 | 试压泵30MPa | 台班 | 235.98 | 12.01 |  | 2834.12
61 | 载重汽车10t | 台班 | 0.06 | 603.57 |  | 37.3
62 | 自控热处理机 | 台班 | 617.44 | 108.25 |  | 66837.34
63 | 砂轮切割机φ500 | 台班 | 0.22 | 10.14 |  | 2.25
64 | 普通车床φ660×2000 | 台班 | 0.09 | 58.72 |  | 5.21
65 | 机械费调整 | 元 | 13422.58 | 1 |  | 13422.58
66 | 普工 | 工日 | 1168.31 | 126 |  | 147206.83
工料机汇总表
工程名称：单位工程 |  |  | 标段：芳烃装置优化节能改造项目四合一炉（32-H-103104）炉管改造施工 |  | 第 3 页 共 3 页
序号 | 名称 （规格型号） | 单位 | 数量 | 单价（元） |  | 合价（元） | 备注
67 | 一般技工 | 工日 | 2104.3 | 173 |  | 364043.29
68 | 高级技工 | 工日 | 406.37 | 236 |  | 95903.51
69 | 人工费调整 | 元 | 34125.42 | 1 |  | 34125.42
70 | 脚手杆有缝钢管48.3×3.6 | 米 | 32049.47 | 1.65 |  | 52881.63
71 | 扣件 | 件 | 21420.26 | 0.75 |  | 16065.19
72 | 脚手板钢制3000×250 | 块 | 10002.3 | 27 |  | 270062.21
73 | 型钢 | kg | 318
| 合计： |  |  |  |  | 1525165.83