## 封1工程量清单
福建福海创石油化工有限公司原料适应性技改项目配套用房项目界区外水电部分工程
招 标 工 程 量 清 单
招 标 人: |  | 造价咨询人:
(盖单位公章) |  | (盖单位公章)
法定代表人 或其授权人: |  | 法定代表人 或其授权人:
(签字或盖章) |  | (签字或盖章)
编 制 人: |  | 审 核 人:
(签字) |  | (签字、加盖执业印章)
编制时间: | 2024年10月28日 | 审核时间:

## 表2工程项目造价汇总表
工程项目造价汇总表
工程名称:福建福海创石油化工有限公司原料适应性技改项目配套用房项目界区外水电部分工程 |  |  | 第1页 共1页
序号 | 单项工程名称 | 金额(元) | 其中
|  |  | 安全文明施工费(元) | 人工费 （元）
1 | 单项工程
合 计

## 表3单项工程造价汇总表
单项工程造价汇总表
工程名称：福建福海创石油化工有限公司原料适应性技改项目配套用房项目界区外水电部分工程 单项工程 |  |  | 第1页 共1页
序号 | 单位工程名称 | 金额(元) | 其中
|  |  | 安全文明施工费(元) | 人工费 （元）
1 | 安装工程
合 计

## 表4单位工程造价汇总表
单位工程造价汇总表
工程名称：福建福海创石油化工有限公司原料适应性技改项目配套用房项目界区外水电部分工程 单项工程 安装工程 |  | 第1页 共1页
序号 | 汇 总 内 容 | 金 额(元)
1 | 分部分项工程费
1.1 | 电气工程
1.2 | 水卫工程
2 | 措施项目费
2.1 | 总价措施项目费
2.1.1 | 安全文明施工费
2.1.2 | 其他总价措施费
2.1.3 | 扬尘防治措施费
2.2 | 单价措施项目费
3 | 其他项目费
3.1 | 暂列金额
3.2 | 专业工程暂估价
3.3 | 总承包服务费
合 计=1+2+3

## 表5分部分项工程量清单与计价表
分部分项工程量清单与计价表
工程名称：福建福海创石油化工有限公司原料适应性技改项目配套用房项目界区外水电部分工程 | [6 empty] | 第1页 共5页
序号 | 项目编码 | 项目名称 | 项目特征描述 | 计量单位 | 工程量 | 金 额(元)
[6 empty] | 综合单价 |  | 合价
单项工程 | [8 empty] | 单项工程(17安装)
安装工程 | [8 empty] | 单位工程(17安装)
电气工程 | [8 empty] | 分项工程(17安装)
1 | 030404004001 | 低压开关柜(屏) | (1)低压柜1AA14含变频器落地安装 | 台 | 1
2 | 030404017001 | 配电箱 | (1)WAC箱 挂墙安装 (2)防护等级不低于IP55 | 台 | 1
3 | 040205001001 | 人（手）孔井 | (1)盖板材质、规格:C30预拌非泵送砼120mm厚 HRB335钢筋 (2)材料品种:MU20砖砌井身，M7.5水泥砂浆砌筑 240mm厚，内外1：2.5水泥砂浆抹面厚10mm (3)基础、垫层：材料品种、厚度:C25预拌非泵送砼200mm厚 (4)规格尺寸:长*宽*高（mm)1000*1000*1300 小型弱电手孔井 含模板拆装 (5)做法详图集08D800-7-59~61页 (6)重型球墨铸铁Φ700井座井盖 (7)集水坑方案 | 座 | 7
4 | 040205001002 | 人（手）孔井 | (1)盖板材质、规格:C30预拌非泵送砼120mm厚 HRB335钢筋 (2)材料品种:MU20砖砌井身，M7.5水泥砂浆砌筑 240mm厚，内外1：2.5水泥砂浆抹面厚10mm (3)基础、垫层：材料品种、厚度:C25预拌非泵送砼200mm厚 (4)规格尺寸:长*宽*高（mm)1100*1100*1400 小型电力电缆手孔井 含模板拆装 (5)做法详图集08D800-7-59~61页 (6)重型球墨铸铁Φ700井座井盖 (7)集水坑方案 | 座 | 4
5 | 040205001003 | 人（手）孔井 | (1)盖板材质、规格:C30预拌非泵送砼120mm厚 HRB335钢筋 (2)材料品种:MU20砖砌井身，M7.5水泥砂浆砌筑 240mm厚，内外1：2.5水泥砂浆抹面厚10mm (3)基础、垫层：材料 | 座 | 3
分部分项工程量清单与计价表
工程名称：福建福海创石油化工有限公司原料适应性技改项目配套用房项目界区外水电部分工程 | [6 empty] | 第2页 共5页
序号 | 项目编码 | 项目名称 | 项目特征描述 | 计量单位 | 工程量 | 金 额(元)
[6 empty] | 综合单价 |  | 合价
品种、厚度:C25预拌非泵送砼200mm厚 (4)规格尺寸:长*宽*高（mm)1500*1200*1400 中型电力电缆手孔井 含模板拆装 (5)做法详图集08D800-7-62~63页 (6)重型球墨铸铁Φ700井座井盖 (7)集水坑方案
6 | 030408003001 | 电缆保护管 | (1)材质:镀锌钢管 (2)规格:SC150 (3)名称:电缆保护管 (4)敷设方式:埋地 接地防腐 | m | 370
7 | 030408003002 | 电缆保护管 | (1)材质:镀锌钢管 (2)规格:SC50 (3)名称:电缆保护管 (4)敷设方式:埋地 接地防腐 | m | 960
8 | 030408003003 | 电缆保护管 | (1)材质:镀锌钢管 (2)规格:SC25 (3)名称:电缆保护管 (4)敷设方式:埋地 接地防腐 | m | 70
9 | 030408003004 | 电缆保护管 | (1)材质:镀锌钢管 (2)规格:SC20 (3)名称:电缆保护管 (4)敷设方式:埋地 接地防腐 | m | 40
10 | 030408001001 | 电力电缆 | (1)WDZC-YJY-0.6/1KV-3X240+2X120室外敷设 | m | 1120
11 | 030408001002 | 电力电缆 | (1)WDZCN-YJY-0.6/1KV-5X6室外敷设 | m | 560
12 | 030408001003 | 电力电缆 | (1)WDZC-YJY-0.6/1KV-5X4室外敷设 | m | 65
13 | 030408001004 | 电力电缆 | (1)YZ-0.6/1KV-4x2.5室外敷设 | m | 40
14 | 030408002001 | 控制电缆 | (1)WDZCN-KYJY-0.6/1KV-2x2.5室外-室内敷设 | m | 90
15 | 030408006001 | 电力电缆头 | (1)1KV以下室内干包式铜芯电力电缆头(电缆截面≤10mm2) 五芯 | 个 | 8
16 | 030408006003 | 电力电缆头 | (1)1KV以下室内干包式铜芯电力电缆头(电缆截面≤10mm2) | 个 | 4
17 | 030408006002 | 电力电缆头 | (1)1KV以下室内干包式铜芯电力电缆头(电缆截面≤240mm2) 五芯 | 个 | 10
18 | 030408007001 | 控制电缆头 | (1)控制电缆终端头制作安装(电缆芯数≤6芯) | 个 | 2
分部分项工程量清单与计价表
工程名称：福建福海创石油化工有限公司原料适应性技改项目配套用房项目界区外水电部分工程 | [6 empty] | 第3页 共5页
序号 | 项目编码 | 项目名称 | 项目特征描述 | 计量单位 | 工程量 | 金 额(元)
[6 empty] | 综合单价 |  | 合价
19 | 030411004001 | 配线 | (1)WDZC-BYJ-0.6/1KV-2.5动力线穿管敷设 | m | 40
20 | 030502006001 | 大对数电缆 | (1)HYA-25x2x0.5电缆穿管敷设 (2)接线 | m | 150
21 | 030502007001 | 光缆 | (1)单模8芯单模光缆穿管敷设 | m | 150
22 | 030502020001 | 光纤测试 | (1)测试(光纤) | 链路/点 | 8
23 | 030502014001 | 光纤连接 | (1)光纤连接(熔接法 单模) | 芯 | 8
24 | 030409002001 | 接地母线 | (1)户外接地母线 A16锌包钢 | m | 77
|  | 分部小计 |  |  | 3788
25 | 041001001002 | 拆除路面 | (1)材质:C30混凝土面层 (2)厚度:200mm厚 | m2 | 22.75
26 | 041001003002 | 拆除基层 | (1)材质:5%水泥稳定碎石基层 (2)厚度:200mm厚 | m2 | 22.75
27 | 040102002002 | 挖沟槽石方 | (1)岩石类别:碎石垫层 (2)开凿深度:150mm厚 | m3 | 3.413
28 | 040103002003 | 余方弃置 | (1)废弃料品种:路面及基础混凝土石渣、基层碎石 (2)运距:3km | m3 | 12.513
29 | 040202011002 | 碎石 | (1)厚度:150mm (2)石料规格:碎石垫层 | m2 | 22.75
30 | 040202015002 | 水泥稳定碎（砾）石 | (1)水泥含量:5%水泥稳定碎石基层 (2)厚度:200mm | m2 | 22.75
31 | 040203007002 | 水泥混凝土 | (1)厚度:混凝土面层200mm (2)混凝土强度等级:C30 | m2 | 22.75
32 | 010101003001 | 挖沟槽土方 | (1)土壤类别:3类土含碎石 (2)挖土深度:2m内 | m3 | 11.408
33 | 010103001001 | 回填方 | (1)回填工程(槽坑回填砂 人工摊铺机械夯实) | m3 | 8.483
34 | 040305001002 | 垫层 | (1)厚度:100mm (2)材料品种、规格:砂垫层 | m3 | 2.6
35 | 040202011003 | 碎石 | (1)厚度:150mm (2)石料规格:碎石面层 | m2 | 0.325
36 | 010103002001 | 余方弃置 | (1)废弃料品种:3类土含碎石 (2)运距:3km | m3 | 11.408
水卫工程 | [8 empty] | 分项工程(17安装)
分部分项工程量清单与计价表
工程名称：福建福海创石油化工有限公司原料适应性技改项目配套用房项目界区外水电部分工程 | [6 empty] | 第4页 共5页
序号 | 项目编码 | 项目名称 | 项目特征描述 | 计量单位 | 工程量 | 金 额(元)
[6 empty] | 综合单价 |  | 合价
37 | 031001003001 | 不锈钢管 | (1)规格、压力等级:DN100薄壁不锈钢022Cr17Ni12Mo2(S31603)给水管 1.0MPa 含管件安装 管材管件酸洗钝化面 (2)连接形式:环压式连接 (3)安装部位:室外围墙底部 (4)介质:生活冷水管 (5)压力试验及吹、洗设计要求:水压试验及消毒冲洗 (6)警示带形式:按设计要求 | m | 200
38 | 031001002001 | 钢管 | (1)DN50无缝钢管排水管 焊接 (2)埋地敷设 (3)低压管道液压试验，水冲洗 (4)含6个管件安装 | m | 40
39 | 031201001001 | 管道刷油 | (1)除锈级别:轻锈 (2)油漆品种:聚乙烯胶带压边大于50%，缠绕一层 | m2 | 7.85
|  | 分部小计 |  |  | 247.85
40 | 041001001001 | 拆除路面 | (1)材质:C30混凝土面层 (2)厚度:200mm厚 | m2 | 9.75
41 | 041001003001 | 拆除基层 | (1)材质:5%水泥稳定碎石基层 (2)厚度:200mm厚 | m2 | 9.75
42 | 040102002001 | 挖沟槽石方 | (1)岩石类别:碎石垫层 (2)开凿深度:150mm厚 | m3 | 1.463
43 | 040103002001 | 余方弃置 | (1)废弃料品种:路面及基础混凝土石渣、基层碎石 (2)运距:3km | m3 | 6.825
44 | 040202011001 | 碎石 | (1)厚度:150mm (2)石料规格:碎石垫层 | m2 | 9.75
45 | 040202015001 | 水泥稳定碎（砾）石 | (1)水泥含量:5%水泥稳定碎石基层 (2)厚度:200mm | m2 | 9.75
46 | 040203007001 | 水泥混凝土 | (1)厚度:混凝土面层200mm (2)混凝土强度等级:C30 | m2 | 9.75
47 | 010101003002 | 挖沟槽土方 | (1)土壤类别:3类土含碎石 (2)挖土深度:2m内 | m3 | 12.578
48 | 010103001002 | 回填方 | (1)回填工程(槽坑回填砂 人工摊铺机械夯实) | m3 | 9.003
分部分项工程量清单与计价表
工程名称：福建福海创石油化工有限公司原料适应性技改项目配套用房项目界区外水电部分工程 | [6 empty] | 第5页 共5页
序号 | 项目编码 | 项目名称 | 项目特征描述 | 计量单位 | 工程量 | 金 额(元)
[6 empty] | 综合单价 |  | 合价
49 | 040305001001 | 垫层 | (1)厚度:100mm (2)材料品种、规格:砂垫层 | m3 | 2.6
50 | 040202011004 | 碎石 | (1)厚度:150mm (2)石料规格:碎石面层 | m2 | 0.975
51 | 010103002002 | 余方弃置 | (1)废弃料品种:3类土含碎石 (2)运距:3km | m3 | 12.578
52 | 040503002001 | 混凝土支墩 | (1)C20预拌非泵送普通混凝土管道支墩(挡墩)(每处1m3以内) (2)模板拆装 | m3 | 1
合 计

## 表6总价措施项目清单与计价表
总价措施项目清单与计价表
工程名称：福建福海创石油化工有限公司原料适应性技改项目配套用房项目界区外水电部分工程 |  |  |  | 第1页 共1页
序号 | 项 目 名 称 | 计 算 基 础 (元) | 费 率(%) | 金 额(元)
单项工程
安装工程
1 | 安全文明施工费
1.1 | 电气工程
1.2 | 水卫工程
2 | 其他总价措施费
2.1 | 电气工程
2.2 | 水卫工程
3 | 扬尘防治措施费
3.1 | 电气工程
3.2 | 水卫工程
合 计

## 表7单价措施项目清单与计价表
单价措施项目清单与计价表
工程名称：福建福海创石油化工有限公司原料适应性技改项目配套用房项目界区外水电部分工程 | [6 empty] | 第1页 共1页
序号 | 项目编码 | 项目名称 | 项目特征描述 | 计量单位 | 工程量 | 金 额(元)
[6 empty] | 综合单价 |  | 合价
单项工程 | [8 empty] | 单项工程(17安装)
安装工程 | [8 empty] | 单位工程(17安装)
电气工程 | [8 empty] | 分项工程(17安装)
1 | 011705001001 | 大型机械设备进出场及安拆 |  | 项 | 1
水卫工程 | [8 empty] | 分项工程(17安装)
合 计

## 表8其他项目清单与计价汇总表
其他项目清单与计价汇总表
工程名称：福建福海创石油化工有限公司原料适应性技改项目配套用房项目界区外水电部分工程 |  |  | 第1页 共1页
序号 | 项 目 名 称 | 金额(元) | 备注
1 | 暂列金额
2 | 专业工程暂估价
3 | 总承包服务费
合 计 |  |  | ——

## 表9-1暂列金额明细表
暂列金额明细表
工程名称：福建福海创石油化工有限公司原料适应性技改项目配套用房项目界区外水电部分工程 |  |  | 第1页 共1页
序号 | 项 目 名 称 | 金额(元) |  | 备 注
1 | 设计变更和现场签证暂列金额
2 | 优质工程增加费
3 | 缩短定额工期增加费
4 | 发包人检测费
5 | 工程噪音超标排污费
6 | 渣土收纳费
7 | 加固工程检测费用
合 计 |  |  |  | ——

## 表9-2专业工程暂估价明细表
专业工程暂估价明细表
工程名称：福建福海创石油化工有限公司原料适应性技改项目配套用房项目界区外水电部分工程 |  |  | 第1页 共1页
序号 | 项 目 名 称 | 金额(元) |  | 备 注
合 计 |  |  |  | ——

## 表9-3总承包服务费计价表
总承包服务费计价表
工程名称：福建福海创石油化工有限公司原料适应性技改项目配套用房项目界区外水电部分工程 |  |  |  | 第1页 共1页
序号 | 项 目 名 称 | 计算基础(元) | 费率(%) | 金额(元)
合 计

## 表12甲供材料一览表
甲供材料一览表
工程名称：福建福海创石油化工有限公司原料适应性技改项目配套用房项目界区外水电部分工程 | [9 empty] | 第1页 共1页
序号 | 工料机编码 | 工料机名称 | 规格、型号等特殊要求 | 单位 | 数量 | 单价(元) | 合价(元) | 质量等级 | 供应时间 | 送达地点 | 备注
甲供材料费合计(元) | [7 empty] | --- | --- | --- | ---