## 封1工程量清单
原料适应性技改项目-装置试生产期间隔离以及现场办公室搬迁工程
招 标 工 程 量 清 单
招 标 人: |  | 造价咨询人:
(盖单位公章) |  | (盖单位公章)
法定代表人 或其授权人: |  | 法定代表人 或其授权人:
(签字或盖章) |  | (签字或盖章)
编 制 人: |  | 审 核 人:
(签字) |  | (签字、加盖执业印章)
编制时间: | 2025-05-26 | 审核时间:

## 表1总说明
总说明
工程名称：原料适应性技改项目-装置试生产期间隔离以及现场办公室搬迁 | 第1页 共1页

## 表2工程项目造价汇总表
工程项目造价汇总表
工程名称:原料适应性技改项目-装置试生产期间隔离以及现场办公室搬迁 |  |  | 第1页 共1页
序号 | 单项工程名称 | 金额(元) | 其中
|  |  | 安全文明施工费(元) | 人工费 （元）
1 | 单体建筑
2 | 暂列金额
合 计

## 表3单项工程造价汇总表
单项工程造价汇总表
工程名称：原料适应性技改项目-装置试生产期间隔离以及现场办公室搬迁 单体建筑 |  |  | 第1页 共2页
序号 | 单位工程名称 | 金额(元) | 其中
|  |  | 安全文明施工费(元) | 人工费 （元）
1 | 改扩建装置区
2 | 新搬迁办公区
3 | 室外总体
合 计
单项工程造价汇总表
工程名称：原料适应性技改项目-装置试生产期间隔离以及现场办公室搬迁 暂列金额 |  |  | 第2页 共2页
序号 | 单位工程名称 | 金额(元) | 其中
|  |  | 安全文明施工费(元) | 人工费 （元）
1 | 暂列金额
合 计

## 表4单位工程造价汇总表
单位工程造价汇总表
工程名称：原料适应性技改项目-装置试生产期间隔离以及现场办公室搬迁 单体建筑 改扩建装置区 |  | 第1页 共4页
序号 | 汇 总 内 容 | 金 额(元)
1 | 分部分项工程费
1.1 | 视频监控安装
1.2 | 监控系统安装
2 | 措施项目费
2.1 | 总价措施项目费
2.1.1 | 安全文明施工费
2.1.2 | 其他总价措施费
2.1.3 | 扬尘防治措施费
2.2 | 单价措施项目费
3 | 其他项目费
3.1 | 暂列金额
3.2 | 专业工程暂估价
3.3 | 总承包服务费
合 计=1+2+3
单位工程造价汇总表
工程名称：原料适应性技改项目-装置试生产期间隔离以及现场办公室搬迁 单体建筑 新搬迁办公区 |  | 第2页 共4页
序号 | 汇 总 内 容 | 金 额(元)
1 | 分部分项工程费
1.1 | 视频监控安装
1.2 | 监控系统安装
1.3 | 报警
1.4 | 安装其他搬迁
2 | 措施项目费
2.1 | 总价措施项目费
2.1.1 | 安全文明施工费
2.1.2 | 其他总价措施费
2.1.3 | 扬尘防治措施费
2.2 | 单价措施项目费
3 | 其他项目费
3.1 | 暂列金额
3.2 | 专业工程暂估价
3.3 | 总承包服务费
合 计=1+2+3
单位工程造价汇总表
工程名称：原料适应性技改项目-装置试生产期间隔离以及现场办公室搬迁 单体建筑 室外总体 |  | 第3页 共4页
序号 | 汇 总 内 容 | 金 额(元)
1 | 分部分项工程费
1.1 | 室外总体
2 | 措施项目费
2.1 | 总价措施项目费
2.1.1 | 安全文明施工费
2.1.2 | 其他总价措施费
2.1.3 | 扬尘防治措施费
2.2 | 单价措施项目费
3 | 其他项目费
3.1 | 暂列金额
3.2 | 专业工程暂估价
3.3 | 总承包服务费
合 计=1+2+3
单位工程造价汇总表
工程名称：原料适应性技改项目-装置试生产期间隔离以及现场办公室搬迁 暂列金额 暂列金额 |  | 第4页 共4页
序号 | 汇 总 内 容 | 金 额(元)
1 | 分部分项工程费
1.1 | 暂列金额
2 | 措施项目费
2.1 | 总价措施项目费
2.1.1 | 安全文明施工费
2.1.2 | 其他总价措施费
2.1.3 | 扬尘防治措施费
2.2 | 单价措施项目费
3 | 其他项目费
3.1 | 暂列金额
3.2 | 专业工程暂估价
3.3 | 总承包服务费
合 计=1+2+3

## 表5分部分项工程量清单与计价表
分部分项工程量清单与计价表
工程名称：原料适应性技改项目-装置试生产期间隔离以及现场办公室搬迁 | [6 empty] | 第1页 共4页
序号 | 项目编码 | 项目名称 | 项目特征描述 | 计量单位 | 工程量 | 金 额(元)
[6 empty] | 综合单价 |  | 合价
单体建筑 | [8 empty] | 单项工程(17房屋建筑与装饰)
改扩建装置区 | [8 empty] | 单位工程(17安装)
视频监控安装 | [8 empty] | 分项工程(17安装)
1 | 030507008001 | 监控摄像设备 | (1)枪式摄像机300万像素 (2)304不锈钢支架安装 | 个 | 24 |  |  |  | 清单
2 | 030411005001 | 接线箱 | (1)304不锈钢箱子明装 (2)内含：1P+N漏电断路器6A、防浪涌保护器、POE网络交换机8电口+2光口含光模块、4口光端机盒满配LC口耦合器含尾纤、光纤跳线LC口单模双芯 | 个 | 6 |  |  |  | 清单
监控系统安装 | [8 empty] | 分项工程(17安装)
3 | 030501005001 | 插箱、机柜 | (1)1.2米网络机柜 (2)（内含2P 25A空开1个、1P+N带漏电6A空开3个、8位机柜式PDU） | 台 | 1 |  |  |  | 清单
4 | 030507013001 | 录像设备 | (1)32路8盘位硬盘录像机（满配8T硬盘） | 套 | 1 |  |  |  | 清单
5 | 080904014001 | 显示设备 | (1)22寸液晶显示器 (2)光电鼠标、VGA连接线 | 套 | 1 |  |  |  | 清单
6 | 030501012001 | 交换机 | (1)网络交换机4光口8电口（满配光模块）安装调试 | 套 | 1 |  |  |  | 清单
7 | 030502015001 | 光缆终端盒 | (1)8路光端盒（满配LC口耦合器含尾纤） | 个 | 1 |  |  |  | 清单
8 | 030502009001 | 跳线 | (1)LC-LC光纤跳线 按15m/根 | 根 | 4 |  |  |  | 清单
9 | 030502007001 | 光缆 | (1)4芯单模光纤 | m | 2000 |  |  |  | 清单
10 | 030502014001 | 光纤连接 | (1)光纤连接(熔接法 单模) (2)含10m尾纤 | 芯/端口 | 192 |  |  |  | 清单
11 | 030502020001 | 光纤测试 | (1)测试(光纤) | 链路/点 | 96 |  |  |  | 清单
12 | 031103009001 | 电缆 | (1)YJV-1KV-3*2.5mm2电缆室外敷设 | m | 2000 |  |  |  | 清单
13 | 030502005001 | 双绞线缆 | (1)网线（综合考虑） 穿管敷设 (2)含接线 | m | 2000 |  |  |  | 清单
14 | 030502019001 | 双绞线缆测试 | (1)测试(4对双绞线缆) | 链路/点 | 8 |  |  |  | 清单
15 | 030411001001 | 配管 | (1)PVC穿线管（综合考虑） 暗敷 | m | 2000 |  |  |  | 清单
新搬迁办公区 | [8 empty] | 单位工程(17安装)
视频监控安装 | [8 empty] | 分项工程(17安装)
分部分项工程量清单与计价表
工程名称：原料适应性技改项目-装置试生产期间隔离以及现场办公室搬迁 | [6 empty] | 第2页 共4页
序号 | 项目编码 | 项目名称 | 项目特征描述 | 计量单位 | 工程量 | 金 额(元)
[6 empty] | 综合单价 |  | 合价
16 | 030507008002 | 监控摄像设备 | (1)枪式摄像机300万像素 (2)304不锈钢支架安装 | 个 | 20 |  |  |  | 清单
17 | 030411005002 | 接线箱 | (1)304不锈钢箱子明装 (2)内含：1P+N漏电断路器6A、防浪涌保护器、POE网络交换机8电口+2光口含光模块、4口光端机盒满配LC口耦合器含尾纤、光纤跳线LC口单模双芯 | 个 | 6 |  |  |  | 清单
监控系统安装 | [8 empty] | 分项工程(17安装)
18 | 030501005002 | 插箱、机柜 | (1)1.2米网络机柜 (2)（内含2P 25A空开1个、1P+N带漏电6A空开3个、8位机柜式PDU） | 台 | 1 |  |  |  | 清单
19 | 030507013002 | 录像设备 | (1)32路8盘位硬盘录像机（满配8T硬盘） | 套 | 1 |  |  |  | 清单
20 | 080904014002 | 显示设备 | (1)22寸液晶显示器 (2)光电鼠标、VGA连接线 | 套 | 1 |  |  |  | 清单
21 | 030501012002 | 交换机 | (1)网络交换机4光口8电口（满配光模块）安装调试 | 套 | 1 |  |  |  | 清单
22 | 030502015002 | 光缆终端盒 | (1)8路光端盒（满配LC口耦合器含尾纤） | 个 | 1 |  |  |  | 清单
23 | 030502009002 | 跳线 | (1)LC-LC光纤跳线 按15m/根 | 根 | 4 |  |  |  | 清单
24 | 030502007002 | 光缆 | (1)4芯单模光纤 | m | 2000 |  |  |  | 清单
25 | 030502014002 | 光纤连接 | (1)光纤连接(熔接法 单模) (2)含10m尾纤 | 芯/端口 | 160 |  |  |  | 清单
26 | 030502020002 | 光纤测试 | (1)测试(光纤) | 链路/点 | 80 |  |  |  | 清单
27 | 030502019002 | 双绞线缆测试 | (1)测试(4对双绞线缆) | 链路/点 | 8 |  |  |  | 清单
28 | 031103009002 | 电缆 | (1)YJV-1KV-3*2.5mm2电缆室外敷设 | m | 2000 |  |  |  | 清单
29 | 030502005002 | 双绞线缆 | (1)网线（综合考虑） 穿管敷设 (2)含接线 | m | 2000 |  |  |  | 清单
30 | 030411001002 | 配管 | (1)PVC穿线管（综合考虑） 暗敷 | m | 2000 |  |  |  | 清单
报警 | [8 empty] | 分项工程(17安装)
31 | 030904005001 | 声光报警器 | (1)可燃气体探测器安装 (2)1、固定式 (3)2、带声光报警 (4)安装调试 | 个 | 6 |  |  |  | 清单
32 | 030904005002 | 声光报警器 | (1)有毒气体探测器安 | 个 | 6 |  |  |  | 清单
分部分项工程量清单与计价表
工程名称：原料适应性技改项目-装置试生产期间隔离以及现场办公室搬迁 | [6 empty] | 第3页 共4页
序号 | 项目编码 | 项目名称 | 项目特征描述 | 计量单位 | 工程量 | 金 额(元)
[6 empty] | 综合单价 |  | 合价
装 (2)1、固定式 (3)2、带声光报警
安装其他搬迁 | [8 empty] | 分项工程(17安装)
33 | 030701003001 | 空调器 | (1)原办公区现场空调的拆除 (2)运输新办公区安装（距离在5公里内） (3)空调调试 | 台 | 27 |  |  |  | 清单
34 | 03B001 | 箱式变压器拆除 | (1)箱式变压器的拆除 (2)运至业主指定位置 | 台 | 1 |  |  |  | 清单
35 | 03B002 | 视频监控拆除 | (1)视频监控设备拆除 (2)运至业主指定位置 | 个 | 13 |  |  |  | 清单
室外总体 | [8 empty] | 单位工程(17房屋建筑与装饰)
室外总体 | [8 empty] | 分项工程(17房屋建筑与装饰)
36 | 010605002001 | 钢板墙板 | (1)围挡安装 (2)夹芯板（方钢骨架结构，面板镀锌铁皮（厚度不小于0.5mm） (3)高度为2m；加固斜持角钢（间距4米一个） | m2 | 2344 |  |  |  | 清单
37 | 01B001 | 装配式板房搬迁 | (1)尺寸：6*6*3m (2)现有状态下保护性的拆除 (3)运输至指定地点5距离5公里内 (4)按拆除前布局进行安装、并满足使用要求 (5)各个房间的电源安装 | 套 | 27 |  |  |  | 清单
38 | 01B002 | 卫生间搬迁 | (1)尺寸：3*6*3m (2)拆除原有的给排水管线 (3)整体吊装运输至指点地点（距离在5公里内） (4)依旧现场指定给水点、排污点安装管线（综合考虑100m） | 个 | 3 |  |  |  | 清单
39 | 01B003 | 办公桌椅搬迁 | (1)大会议桌1套、小会议桌3套的保护性拆除、新场地的安装 (2)办公桌椅80套，需整体运输（距离在5公里内） | 项 | 1 |  |  |  | 清单
40 | 010401001001 | 砖基础 | (1)搬迁后板房基础 (2)砖砌体，条形基础：高0.1m，宽0.24m (3)烧结煤矸石普通砖 (4)M5砂浆 | m3 | 24 |  |  |  | 清单
41 | 011101006001 | 平面砂浆找平层 | (1)搬迁后板房基础 (2)20mm厚1:2水泥砂浆粉刷 | m2 | 440 |  |  |  | 清单
分部分项工程量清单与计价表
工程名称：原料适应性技改项目-装置试生产期间隔离以及现场办公室搬迁 | [6 empty] | 第4页 共4页
序号 | 项目编码 | 项目名称 | 项目特征描述 | 计量单位 | 工程量 | 金 额(元)
[6 empty] | 综合单价 |  | 合价
42 | 010401001002 | 砖基础 | (1)房前踏步 (2)砖砌体：高0.1m，宽1.0m (3)烧结煤矸石普通砖 (4)M5砂浆 | m3 | 17 |  |  |  | 清单
43 | 011107004001 | 水泥砂浆台阶面 | (1)房前踏步 (2)20mm厚1:2水泥砂浆找平 | m2 | 170 |  |  |  | 清单
44 | 040205004001 | 标志板 | (1)消防通道标志牌 (2)下左图：1块，下右图：4块 (3)固定方式：用抱箍卡在圆管立柱上 (4)400*600mm | 块 | 5 |  |  |  | 清单
45 | 041001001001 | 拆除路面 | (1)排水沟 (2)原有混凝土地坪凿除 | m2 | 85 |  |  |  | 清单
46 | 011101001001 | 水泥砂浆楼地面 | (1)排水沟 (2)20mm厚1:2水泥砂浆找平沟底、沟壁（排水沟净空0.2m*0.2） | m2 | 85.2 |  |  |  | 清单
47 | 01B004 | 沟盖板 | (1)排水沟 (2)简易水沟盖板（非上车盖板） | m2 | 85 |  |  |  | 清单
48 | 011609002001 | 隔断隔墙拆除 | (1)现有围挡拆除 (2)保护性拆除 | m2 | 1200 |  |  |  | 清单
49 | 041001001002 | 拆除路面 | (1)破除硬化地坪C20砼厚度200mm | m2 | 10000 |  |  |  | 清单
50 | 010103002001 | 余方弃置 | (1)装车 (2)建筑垃圾弃土点距离10KM | m3 | 2000 |  |  |  | 清单
暂列金额 | [8 empty] | 单项工程(17房屋建筑与装饰)
暂列金额 | [8 empty] | 单位工程(17房屋建筑与装饰)
暂列金额 | [8 empty] | 分项工程(17房屋建筑与装饰)
合 计 | [8 empty] | 无效数据

## 表6总价措施项目清单与计价表
总价措施项目清单与计价表
工程名称：原料适应性技改项目-装置试生产期间隔离以及现场办公室搬迁 |  |  |  | 第1页 共2页
序号 | 项 目 名 称 | 计 算 基 础 (元) | 费 率(%) | 金 额(元)
单体建筑
改扩建装置区
1 | 安全文明施工费
1.1 | 视频监控安装
1.2 | 监控系统安装
2 | 其他总价措施费
2.1 | 视频监控安装
2.2 | 监控系统安装
3 | 扬尘防治措施费
3.1 | 视频监控安装
3.2 | 监控系统安装
新搬迁办公区
1 | 安全文明施工费
1.1 | 视频监控安装
1.2 | 监控系统安装
1.3 | 报警
1.4 | 安装其他搬迁
2 | 其他总价措施费
2.1 | 视频监控安装
2.2 | 监控系统安装
2.3 | 报警
2.4 | 安装其他搬迁
3 | 扬尘防治措施费
3.1 | 视频监控安装
3.2 | 监控系统安装
3.3 | 报警
3.4 | 安装其他搬迁
室外总体
1 | 安全文明施工费
1.1 | 室外总体
2 | 其他总价措施费
2.1 | 室外总体
3 | 扬尘防治措施费
3.1 | 室外总体
暂列金额
暂列金额
1 | 安全文明施工费
1.1 | 暂列金额
2 | 其他总价措施费
2.1 | 暂列金额
3 | 扬尘防治措施费
3.1 | 暂列金额
总价措施项目清单与计价表
工程名称：原料适应性技改项目-装置试生产期间隔离以及现场办公室搬迁 |  |  |  | 第2页 共2页
序号 | 项 目 名 称 | 计 算 基 础 (元) | 费 率(%) | 金 额(元)
合 计

## 表7单价措施项目清单与计价表
单价措施项目清单与计价表
工程名称：原料适应性技改项目-装置试生产期间隔离以及现场办公室搬迁 | [6 empty] | 第1页 共1页
序号 | 项目编码 | 项目名称 | 项目特征描述 | 计量单位 | 工程量 | 金 额(元)
[6 empty] | 综合单价 |  | 合价
单体建筑 | [8 empty] | 单项工程(17房屋建筑与装饰)
改扩建装置区 | [8 empty] | 单位工程(17安装)
视频监控安装 | [8 empty] | 分项工程(17安装)
监控系统安装 | [8 empty] | 分项工程(17安装)
新搬迁办公区 | [8 empty] | 单位工程(17安装)
视频监控安装 | [8 empty] | 分项工程(17安装)
监控系统安装 | [8 empty] | 分项工程(17安装)
报警 | [8 empty] | 分项工程(17安装)
安装其他搬迁 | [8 empty] | 分项工程(17安装)
室外总体 | [8 empty] | 单位工程(17房屋建筑与装饰)
室外总体 | [8 empty] | 分项工程(17房屋建筑与装饰)
1 | 011705001001 | 大型机械设备进出场及安拆 |  | 项 | 1 |  |  |  | 清单
暂列金额 | [8 empty] | 单项工程(17房屋建筑与装饰)
暂列金额 | [8 empty] | 单位工程(17房屋建筑与装饰)
暂列金额 | [8 empty] | 分项工程(17房屋建筑与装饰)
合 计 | [8 empty] | 无效数据

## 表8其他项目清单与计价汇总表
其他项目清单与计价汇总表
工程名称：原料适应性技改项目-装置试生产期间隔离以及现场办公室搬迁 |  |  | 第1页 共1页
序号 | 项 目 名 称 | 金额(元) | 备注
1 | 暂列金额 | 150000
2 | 专业工程暂估价
3 | 总承包服务费
合 计 |  | 150000 | ——

## 表9-1暂列金额明细表
暂列金额明细表
工程名称：原料适应性技改项目-装置试生产期间隔离以及现场办公室搬迁 |  |  | 第1页 共1页
序号 | 项 目 名 称 | 金额(元) |  | 备 注
1 | 设计变更和现场签证暂列金额 | 150000
2 | 优质工程增加费
3 | 缩短定额工期增加费
4 | 发包人检测费
5 | 工程噪音超标排污费
6 | 渣土收纳费
7 | 加固工程检测费用
合 计 |  | 150000 |  | ——

## 表9-2专业工程暂估价明细表
专业工程暂估价明细表
工程名称：原料适应性技改项目-装置试生产期间隔离以及现场办公室搬迁 |  |  | 第1页 共1页
序号 | 项 目 名 称 | 金额(元) |  | 备 注
合 计 |  |  |  | ——

## 表9-3总承包服务费计价表
总承包服务费计价表
工程名称：原料适应性技改项目-装置试生产期间隔离以及现场办公室搬迁 |  |  |  | 第1页 共1页
序号 | 项 目 名 称 | 计算基础(元) | 费率(%) | 金额(元)
合 计

## 表12甲供材料一览表
甲供材料一览表
工程名称：原料适应性技改项目-装置试生产期间隔离以及现场办公室搬迁 | [9 empty] | 第1页 共1页
序号 | 工料机编码 | 工料机名称 | 规格、型号等特殊要求 | 单位 | 数量 | 单价(元) | 合价(元) | 质量等级 | 供应时间 | 送达地点 | 备注
甲供材料费合计(元) | [7 empty] | --- | --- | --- | ---