## piping
Level4 | Level3 | Level2 | Level1 | PipelineName | PipeRunName | Spec | DN1 | DN2 | QTY | CommodityCode | Description | Fab | Type | Purpose | Thk | Insulation Material | Insulation Temperature | 钢管外径 | 涂漆配套方案 | 涂漆外表面积（m2） | 隔热材料 | 隔热层体积(m3) | 隔热层表面积(m2) | 隔热层长度(m) | 隔热层内径(mm) | 防潮层面积(m2) | 铝合金板面积（m2）
1382E | 00 | PP1382E0001 | C接点第一层 | 1382E-DW-00101 | 1382E-16"-DW-00101-A04KE0-N | A04KE0 | 16 | 16 | 34.5 | PPPSP0039 | PIPE, ASME B36.19M, ASTM A312-TP304/TP304L, EFW, Ej=0.80, BE S-10S |  | PIP | N | 0 |  | 40 | 406.4
1382E | 00 | PP1382E0001 | C接点第一层 | 1382E-P-00005 | 1382E-8"-P-00005-B31AB1-N | B31AB1 | 8 | 8 | 34.5 | PPPSP0002 | PIPE, ASME B36.10M, ASTM A106-B, SMLS, BE S-40 |  | PIP | N | 0 |  | 40 | 219.1 | C1 | 28.4821
1382E | 00 | PP1382E0001 | C接点第一层 | 1382E-P-00049 | 1382E-4"-P-00049-B31AB1-N | B31AB1 | 4 | 4 | 34.5 | PPPSP0002 | PIPE, ASME B36.10M, ASTM A106-B, SMLS, BE S-40 |  | PIP | N | 0 |  | 25 | 114.3 | C1 | 14.8585
1382E | 00 | PP1382E0001 | C接点第一层 | 1382E-P-00071 | 1382E-6"-P-00071-B31AB1-N | B31AB1 | 6 | 6 | 34.5 | PPPSP0002 | PIPE, ASME B36.10M, ASTM A106-B, SMLS, BE S-40 |  | PIP | N | 0 |  | 40 | 168.3 | C1 | 21.8783
1382E | 00 | PP1382E0001 | C接点第一层 | 1382E-P-00090 | 1382E-4"-P-00090-B31AB1-S4 | B31AB1 | 4 | 4 | 34.5 | PPPSP0002 | PIPE, ASME B36.10M, ASTM A106-B, SMLS, BE S-40 |  | PIP | S4 | 50 |  | 90 | 114.3 | C5 | 14.8585 | 高温玻璃棉管壳 | 1.2064 | 24.1273 | 41.4 | 135.6 |  | 24.1273
1382E | 00 | PP1382E0001 | C接点第一层 | 1382E-P-00101 | 1382E-10"-P-00101-B31AB1-AS | B31AB1 | 10 | 10 | 34.5 | PPPSP0002 | PIPE, ASME B36.10M, ASTM A106-B, SMLS, BE S-40 |  | PIP | AS | 30 |  | 20 | 273 | C9 | 35.4889 | 阻燃性泡沫聚氨酯管壳 | 1.1817 | 39.3888 | 41.4 | 273 | 39.3888 | 39.3888
1382E | 00 | PP1382E0001 | C接点第一层 | 1382E-P-00242 | 1382E-6"-P-00242-A31AB1-S4 | A31AB1 | 6 | 6 | 34.5 | PPPSP0002 | PIPE, ASME B36.10M, ASTM A106-B, SMLS, BE S-40 |  | PIP | S4 | 40 |  | 20 | 168.3 | C5 | 21.8783 | 高温玻璃棉管壳 | 1.3046 | 32.616 | 41.4 | 210.9 |  | 32.616
1382E | 00 | PP1382E0001 | C接点第一层 | 1382E-P-00288 | 1382E-4"-P-00288-A31AB1-H | A31AB1 | 4 | 4 | 34.5 | PPPSP0002 | PIPE, ASME B36.10M, ASTM A106-B, SMLS, BE S-40 |  | PIP | H | 30 |  | 45 | 114.3 | C5 | 14.8585 | 高温玻璃棉管壳 | 0.56275 | 18.7584 | 41.4 | 114.3 |  | 18.7584
1382E | 00 | PP1382E0001 | C接点第三层 | 1382E-HS-00001 | 1382E-1/2"-HS-00001-D03CA1-H | D03CA1 | 28 | 0.5 | 1 | POSOC0006 | SOCKOLET, MSS SP-97, ASTM A182-F11 Cl.2, FORGE, SW, CL 3000 |  | Sockolet | H | 80 |  | 380
1382E | 00 | PP1382E0001 | C接点第三层 | 1382E-HS-00001 | 1382E-1/2"-HS-00001-D03CA1-H | D03CA1 | 0.5 | 0 | 1 | POCAP0010 | CAP, ASME B16.11, ASTM A182-F11 Cl.2, FORGE, FNPT, CL 3000 |  | Cap | H | 80 |  | 380
1382E | 00 | PP1382E0001 | C接点第三层 | 1382E-HS-00001 | 1382E-1/2"-HS-00001-D03CA1-H | D03CA1 | 0.5 | 0.5 | 0.2 | PPPSP0066 | PIPE, ASME B36.10M, ASTM A335 Gr.P11, SMLS, PE S-80 |  | PIP | H | 80 |  | 380 | 21.3 | C7 | 0.016052 | 硅酸铝管壳 | 0.0061072 | 0.07634 | 0.24 | 21.3 |  | 0.07634
1382E | 00 | PP1382E0001 | C接点第三层 | 1382E-HS-00001 | 1382E-28"-HS-00001-D03CA1-H | D03CA1 | 28 | 28 | 1 | PBEBA0120 | 45 ELBOW LR, ASME B16.9, ASTM A234-WP11 Cl.2, WELD, BE 22.23 mm |  | 45 Degree Direction Change | H | 140 |  | 380
1382E | 00 | PP1382E0001 | C接点第三层 | 1382E-HS-00001 | 1382E-28"-HS-00001-D03CA1-H | D03CA1 | 28 | 28 | 13.7477 | PPPSP0152 | PIPE, ASME B36.10M, ASTM A691-1.25Cr, CL.22, EFW, Ej=1.0, BE 22.23 mm |  | PIP | H | 140 |  | 380 | 711 | C7 | 36.8307 | 硅酸铝棉针刺毯 | 6.1716 | 44.0829 | 16.4972 | 711 |  | 44.0829
1382E | 00 | PP1382E0001 | C接点第三层 | 1382E-HS-00001 | 1382E-28"-HS-00001-D03CA1-H | D03CA1 | 28 | 28 | 1 | PBEBA0120 | 45 ELBOW LR, ASME B16.9, ASTM A234-WP11 Cl.2, WELD, BE 22.23 mm |  | 45 Degree Direction Change | H | 140 |  | 380
1382E | 00 | PP1382E0001 | C接点第三层 | 1382E-HS-00001 | 1382E-28"-HS-00001-D03CA1-H | D03CA1 | 28 | 28 | 7.7164 | PPPSP0152 | PIPE, ASME B36.10M, ASTM A691-1.25Cr, CL.22, EFW, Ej=1.0, BE 22.23 mm |  | PIP | H | 140 |  | 380 | 711 | C7 | 20.6726 | 硅酸铝棉针刺毯 | 3.464 | 24.7432 | 9.2597 | 711 |  | 24.7432
1382E | 00 | PP1382E0001 | C接点第三层 | 1382E-HS-00001 | 1382E-28"-HS-00001-D03CA1-H | D03CA1 | 28 | 28 | 1 | PBEAA0122 | 90 ELBOW LR, ASME B16.9, ASTM A234-WP11 Cl.2, WELD, BE 22.23 mm |  | 90 Degree Direction Change | H | 140 |  | 380
1382E | 00 | PP1382E0001 | C接点第三层 | 1382E-HS-00001 | 1382E-28"-HS-00001-D03CA1-H | D03CA1 | 28 | 28 | 4.8664 | PPPSP0152 | PIPE, ASME B36.10M, ASTM A691-1.25Cr, CL.22, EFW, Ej=1.0, BE 22.23 mm |  | PIP | H | 140 |  | 380 | 711 | C7 | 13.0373 | 硅酸铝棉针刺毯 | 2.1846 | 15.6044 | 5.8397 | 711 |  | 15.6044
1382E | 00 | PP1382E0001 | C接点第三层 | 1382E-HS-00001 | 1382E-28"-HS-00001-D03CA1-H | D03CA1 | 28 | 28 | 1 | PBEAA0122 | 90 ELBOW LR, ASME B16.9, ASTM A234-WP11 Cl.2, WELD, BE 22.23 mm |  | 90 Degree Direction Change | H | 140 |  | 380
1382E | 00 | PP1382E0001 | C接点第三层 | 1382E-HS-00001 | 1382E-28"-HS-00001-D03CA1-H | D03CA1 | 28 | 28 | 1 | PBEAA0122 | 90 ELBOW LR, ASME B16.9, ASTM A234-WP11 Cl.2, WELD, BE 22.23 mm |  | 90 Degree Direction Change | H | 140 |  | 380
1382E | 00 | PP1382E0001 | C接点第三层 | 1382E-HS-00001 | 1382E-28"-HS-00001-D03CA1-H | D03CA1 | 28 | 28 | 10.7477 | PPPSP0152 | PIPE, ASME B36.10M, ASTM A691-1.25Cr, CL.22, EFW, Ej=1.0, BE 22.23 mm |  | PIP | H | 140 |  | 380 | 711 | C7 | 28.7936 | 硅酸铝棉针刺毯 | 4.8249 | 34.4632 | 12.8972 | 711 |  | 34.4632
1382E | 00 | PP1382E0001 | C接点第三层 | 1382E-HS-00001 | 1382E-28"-HS-00001-D03CA1-H | D03CA1 | 28 | 28 | 1 | PBEAA0122 | 90 ELBOW LR, ASME B16.9, ASTM A234-WP11 Cl.2, WELD, BE 22.23 mm |  | 90 Degree Direction Change | H | 140 |  | 380
1382E | 00 | PP1382E0001 | C接点第三层 | 1382E-HS-00001 | 1382E-28"-HS-00001-D03CA1-H | D03CA1 | 28 | 28 | 7.7164 | PPPSP0152 | PIPE, ASME B36.10M, ASTM A691-1.25Cr, CL.22, EFW, Ej=1.0, BE 22.23 mm |  | PIP | H | 140 |  | 380 | 711 | C7 | 20.6726 | 硅酸铝棉针刺毯 | 3.464 | 24.7432 | 9.2597 | 711 |  | 24.7432
1382E | 00 | PP1382E0001 | C接点第三层 | 1382E-MS-00001 | 1382E-1/2"-MS-00001-B03AB1-H | B03AB1 | 0.5 | 0.5 | 0.15 | PPPSP0001 | PIPE, ASME B36.10M, ASTM A106-B, SMLS, PE S-80 |  | PIP | H | 60 |  | 250 | 21.3 | C7 | 0.012039 | 高温玻璃棉管壳 | 0.002757 | 0.045951 | 0.18 | 21.3 |  | 0.045951
1382E | 00 | PP1382E0001 | C接点第三层 | 1382E-MS-00001 | 1382E-1/2"-MS-00001-B03AB1-H | B03AB1 | 24 | 0.5 | 1 | POSOC0001 | SOCKOLET, MSS SP-97, ASTM A105, FORGE, SW, CL 3000 |  | Sockolet | H | 60 |  | 250
1382E | 00 | PP1382E0001 | C接点第三层 | 1382E-MS-00001 | 1382E-1/2"-MS-00001-B03AB1-H | B03AB1 | 0.5 | 0 | 1 | POCAP0001 | CAP, ASME B16.11, ASTM A105, FORGE, FNPT, CL 3000 |  | Cap | H | 60 |  | 250
1382E | 00 | PP1382E0001 | C接点第三层 | 1382E-MS-00001 | 1382E-24"-MS-00001-B03AB1-H | B03AB1 | 24 | 24 | 2.7712 | PPPSP0090 | PIPE, ASME B36.10M, ASTM A672-C60, CL.13, EFW, Ej=0.85, BE S-30 |  | PIP | H | 100 |  | 250 | 610 | C7 | 6.3695 | 高温离心玻璃棉毡 | 0.74137 | 7.4137 | 3.3254 | 610 |  | 7.4137
1382E | 00 | PP1382E0001 | C接点第三层 | 1382E-MS-00001 | 1382E-24"-MS-00001-B03AB1-H | B03AB1 | 24 | 24 | 12.5356 | PPPSP0090 | PIPE, ASME B36.10M, ASTM A672-C60, CL.13, EFW, Ej=0.85, BE S-30 |  | PIP | H | 100 |  | 250 | 610 | C7 | 28.8128 | 高温离心玻璃棉毡 | 3.3536 | 33.5363 | 15.0427 | 610 |  | 33.5363
1382E | 00 | PP1382E0001 | C接点第三层 | 1382E-MS-00001 | 1382E-24"-MS-00001-B03AB1-H | B03AB1 | 24 | 24 | 1 | PBEAA0066 | 90 ELBOW LR, ASME B16.9, ASTM A234-WPB, SMLS, BE S-30 |  | 90 Degree Direction Change | H | 100 |  | 250
1382E | 00 | PP1382E0001 | C接点第三层 | 1382E-MS-00001 | 1382E-24"-MS-00001-B03AB1-H | B03AB1 | 24 | 24 | 15.5356 | PPPSP0090 | PIPE, ASME B36.10M, ASTM A672-C60, CL.13, EFW, Ej=0.85, BE S-30 |  | PIP | H | 100 |  | 250 | 610 | C7 | 35.7083 | 高温离心玻璃棉毡 | 4.1562 | 41.5621 | 18.6427 | 610 |  | 41.5621
1382E | 00 | PP1382E0001 | C接点第三层 | 1382E-MS-00001 | 1382E-24"-MS-00001-B03AB1-H | B03AB1 | 24 | 24 | 1 | PBEAA0066 | 90 ELBOW LR, ASME B16.9, ASTM A234-WPB, SMLS, BE S-30 |  | 90 Degree Direction Change | H | 100 |  | 250
1382E | 00 | PP1382E0001 | C接点第三层 | 1382E-MS-00001 | 1382E-24"-MS-00001-B03AB1-H | B03AB1 | 24 | 24 | 5.6212 | PPPSP0090 | PIPE, ASME B36.10M, ASTM A672-C60, CL.13, EFW, Ej=0.85, BE S-30 |  | PIP | H | 100 |  | 250 | 610 | C7 | 12.9202 | 高温离心玻璃棉毡 | 1.5038 | 15.0383 | 6.7454 | 610 |  | 15.0383
1382E | 00 | PP1382E0001 | C接点第三层 | 1382E-MS-00001 | 1382E-24"-MS-00001-B03AB1-H | B03AB1 | 24 | 24 | 1 | PBEAA0066 | 90 ELBOW LR, ASME B16.9, ASTM A234-WPB, SMLS, BE S-30 |  | 90 Degree Direction Change | H | 100 |  | 250
1382E | 00 | PP1382E0001 | C接点第三层 | 1382E-MS-00001 | 1382E-24"-MS-00001-B03AB1-H | B03AB1 | 24 | 24 | 5.6212 | PPPSP0090 | PIPE, ASME B36.10M, ASTM A672-C60, CL.13, EFW, Ej=0.85, BE S-30 |  | PIP | H | 100 |  | 250 | 610 | C7 | 12.9202 | 高温离心玻璃棉毡 | 1.5038 | 15.0383 | 6.7454 | 610 |  | 15.0383
1382E | 00 | PP1382E0001 | C接点第三层 | 1382E-MS-00001 | 1382E-24"-MS-00001-B03AB1-H | B03AB1 | 24 | 24 | 1 | PBEAA0066 | 90 ELBOW LR, ASME B16.9, ASTM A234-WPB, SMLS, BE S-30 |  | 90 Degree Direction Change | H | 100 |  | 250
1382E | 00 | PP1382E0001 | C接点第三层 | 1382E-SS-00001 | 1382E-1"-SS-00001-G03CF1-H | G03CF1 | 20 | 1 | 1 | PBWEL0082 | WELDOLET, MSS SP-97, ASTM A182-F91, FORGE, BE S-120 x S-160 |  | Weldolet | H | 110 |  | 520
1382E | 00 | PP1382E0001 | C接点第三层 | 1382E-SS-00001 | 1382E-1"-SS-00001-G03CF1-H | G03CF1 | 1 | 1 | 1 | PFMWN0564 | WN FLANGE, ASME B16.5, ASTM A182-F91, CL 2500, RJ S-160 |  | Flange | H | 110 |  | 520
1382E | 00 | PP1382E0001 | C接点第三层 | 1382E-SS-00001 | 1382E-1"-SS-00001-G03CF1-H | G03CF1 | 1 | 0 | 1 | PFMBL0168 | BLIND FLANGE, ASME B16.5, ASTM A182-F91, CL 2500, RJ |  | Blind Flange | H | 110 |  | 520
1382E | 00 | PP1382E0001 | C接点第三层 | 1382E-SS-00001 | 1382E-1"-SS-00001-G03CF1-H | G03CF1 | 1 | 1 | 0.25 | PPPSP0486 | PIPE, ASME B36.10M, ASTM A335-P91, SMLS, BE S-160 |  | PIP | H | 110 |  | 520 | 33.4 | C8 | 0.031463 | 硅酸铝管壳 | 0.014859 | 0.13508 | 0.3 | 33.4 |  | 0.13508
1382E | 00 | PP1382E0001 | C接点第三层 | 1382E-SS-00001 | 1382E-1"-SS-00001-G03CF1-H | G03CF1 | 0.875 | 155 | 4 | PLBAA0061 | CONTINUOUS THREAD STUD/2 HEAVY HEX NUTS, ASME-B18.31.2/B18.2.2, ASTM A193-B16/ASTM A194-7 |  | BLT
1382E | 00 | PP1382E0001 | C接点第三层 | 1382E-SS-00001 | 1382E-1"-SS-00001-G03CF1-H | G03CF1 | 1 | 1 | 1 | PGRJA0021 | RJ GASKET(OCTAGON), ASME B16.20, ASME B16.5, 5Cr-0.5Mo, CL 2500, RJ |  | GSK
1382E | 00 | PP1382E0001 | C接点第三层 | 1382E-SS-00001 | 1382E-20"-SS-00001-G03CF1-H | G03CF1 | 20 | 20 | 16.688 | PPPSP0139 | PIPE, ASME B36.10M, ASTM A335-P91, SMLS, BE S-120 |  | PIP | H | 180 |  | 520 | 508 | C8 | 31.9432 | 硅酸铝棉针刺毯 | 7.7871 | 43.2617 | 20.0256 | 508 |  | 43.2617
1382E | 00 | PP1382E0001 | C接点第三层 | 1382E-SS-00001 | 1382E-20"-SS-00001-G03CF1-H | G03CF1 | 20 | 20 | 1 | PBEAA0109 | 90 ELBOW LR, ASME B16.9, ASTM A234-WP91, SMLS, BE S-120 |  | 90 Degree Direction Change | H | 180 |  | 520
1382E | 00 | PP1382E0001 | C接点第三层 | 1382E-SS-00001 | 1382E-20"-SS-00001-G03CF1-H | G03CF1 | 20 | 20 | 1 | PBEAA0109 | 90 ELBOW LR, ASME B16.9, ASTM A234-WP91, SMLS, BE S-120 |  | 90 Degree Direction Change | H | 180 |  | 520
1382E | 00 | PP1382E0001 | C接点第三层 | 1382E-SS-00001 | 1382E-20"-SS-00001-G03CF1-H | G03CF1 | 20 | 20 | 13.688 | PPPSP0139 | PIPE, ASME B36.10M, ASTM A335-P91, SMLS, BE S-120 |  | PIP | H | 180 |  | 520 | 508 | C8 | 26.2008 | 硅酸铝棉针刺毯 | 6.3872 | 35.4845 | 16.4256 | 508 |  | 35.4845
1382E | 00 | PP1382E0001 | C接点第三层 | 1382E-SS-00001 | 1382E-20"-SS-00001-G03CF1-H | G03CF1 | 20 | 20 | 1 | PBEAA0109 | 90 ELBOW LR, ASME B16.9, ASTM A234-WP91, SMLS, BE S-120 |  | 90 Degree Direction Change | H | 180 |  | 520
1382E | 00 | PP1382E0001 | C接点第三层 | 1382E-SS-00001 | 1382E-20"-SS-00001-G03CF1-H | G03CF1 | 20 | 20 | 7.476 | PPPSP0139 | PIPE, ASME B36.10M, ASTM A335-P91, SMLS, BE S-120 |  | PIP | H | 180 |  | 520 | 508 | C8 | 14.3101 | 硅酸铝棉针刺毯 | 3.4885 | 19.3807 | 8.9712 | 508 |  | 19.3807
1382E | 00 | PP1382E0001 | C接点第三层 | 1382E-SS-00001 | 1382E-20"-SS-00001-G03CF1-H | G03CF1 | 20 | 20 | 1 | PBEAA0109 | 90 ELBOW LR, ASME B16.9, ASTM A234-WP91, SMLS, BE S-120 |  | 90 Degree Direction Change | H | 180 |  | 520
1382E | 00 | PP1382E0001 | C接点第三层 | 1382E-SS-00001 | 1382E-20"-SS-00001-G03CF1-H | G03CF1 | 20 | 20 | 1.076 | PPPSP0139 | PIPE, ASME B36.10M, ASTM A335-P91, SMLS, BE S-120 |  | PIP | H | 180 |  | 520 | 508 | C8 | 2.0596 | 硅酸铝棉针刺毯 | 0.50209 | 2.7894 | 1.2912 | 508 |  | 2.7894
1382E | 00 | PP1382E0001 | C接点第三层 | 1382E-SS-00001 | 1382E-20"-SS-00001-G03CF1-H | G03CF1 | 20 | 20 | 7.476 | PPPSP0139 | PIPE, ASME B36.10M, ASTM A335-P91, SMLS, BE S-120 |  | PIP | H | 180 |  | 520 | 508 | C8 | 14.3101 | 硅酸铝棉针刺毯 | 3.4885 | 19.3807 | 8.9712 | 508 |  | 19.3807
1382E | 00 | PP1382E0001 | C接点第二层 | 1382E-BE-00003 | 1382E-4"-BE-00003-B19AB1-S4 | B19AB1 | 4 | 4 | 34.5 | PPPSP0002 | PIPE, ASME B36.10M, ASTM A106-B, SMLS, BE S-40 |  | PIP | S4 | 30 |  | 30 | 114.3 | C5 | 14.8585 | 高温玻璃棉管壳 | 0.64582 | 21.5273 | 41.4 | 135.6 |  | 21.5273
1382E | 00 | PP1382E0001 | C接点第二层 | 1382E-FG-00013 | 1382E-8"-FG-00013-A31AB1-N | A31AB1 | 8 | 8 | 34.5 | PPPSP0002 | PIPE, ASME B36.10M, ASTM A106-B, SMLS, BE S-40 |  | PIP | N | 0 |  | 25 | 219.1 | C1 | 28.4821
1382E | 00 | PP1382E0001 | C接点第二层 | 1382E-H2-00001 | 1382E-4"-H2-00001-B09AB1-N | B09AB1 | 4 | 4 | 34.5 | PPPSP0002 | PIPE, ASME B36.10M, ASTM A106-B, SMLS, BE S-40 |  | PIP | N | 0 |  | 25 | 114.3 | C1 | 14.8585
1382E | 00 | PP1382E0001 | C接点第二层 | 1382E-H2-00004 | 1382E-8"-H2-00004-B09AB1-N | B09AB1 | 8 | 8 | 34.5 | PPPSP0002 | PIPE, ASME B36.10M, ASTM A106-B, SMLS, BE S-40 |  | PIP | N | 0 |  | 15 | 219.1 | C1 | 28.4821
1382E | 00 | PP1382E0001 | C接点第二层 | 1382E-NG-00001 | 1382E-12"-NG-00001-B31AB1-N | B31AB1 | 12 | 12 | 34.5 | PPPSP0003 | PIPE, ASME B36.10M, ASTM A106-B, SMLS, BE S-STD |  | PIP | N | 0 |  | 25 | 323.8 | C1 | 42.0927
1382E | 00 | PP1382E0001 | C接点第二层 | 1382E-P-00003 | 1382E-4"-P-00003-A31AB1-N | A31AB1 | 4 | 4 | 34.5 | PPPSP0002 | PIPE, ASME B36.10M, ASTM A106-B, SMLS, BE S-40 |  | PIP | N | 0 |  | 40 | 114.3 | C1 | 14.8585
1382E | 00 | PP1382E0001 | C接点第二层 | 1382E-P-00014 | 1382E-4"-P-00014-B31AB1-N | B31AB1 | 4 | 4 | 34.5 | PPPSP0002 | PIPE, ASME B36.10M, ASTM A106-B, SMLS, BE S-40 |  | PIP | N | 0 |  | 40 | 114.3 | C1 | 14.8585
1382E | 00 | PP1382E0001 | C接点第二层 | 1382E-P-00063 | 1382E-10"-P-00063-B31AB1-N | B31AB1 | 10 | 10 | 34.5 | PPPSP0002 | PIPE, ASME B36.10M, ASTM A106-B, SMLS, BE S-40 |  | PIP | N | 0 |  | 40 | 273 | C1 | 35.4889
1382E | 00 | PP1382E0001 | C接点第二层 | 1382E-P-00065 | 1382E-10"-P-00065-A31AB1-N | A31AB1 | 10 | 10 | 34.5 | PPPSP0002 | PIPE, ASME B36.10M, ASTM A106-B, SMLS, BE S-40 |  | PIP | N | 0 |  | 40 | 273 | C1 | 35.4889
1382E | 00 | PP1382E0001 | C接点第二层 | 1382E-P-00067 | 1382E-10"-P-00067-A31AB1-N | A31AB1 | 10 | 10 | 34.5 | PPPSP0002 | PIPE, ASME B36.10M, ASTM A106-B, SMLS, BE S-40 |  | PIP | N | 0 |  | 40 | 273 | C1 | 35.4889
[21 empty] | 阻燃型沥青玛蹄脂 Flame-retarded asphalt mastic |  | 50
[21 empty] | 无蜡中碱粗格平纹玻璃布 Wax-free medium-alkaline coarse glass cloth |  | 50
[21 empty] | 阻燃型沥青玛蹄脂 Flame-retarded asphalt mastic |  | 50
[21 empty] | 铝合金薄板 GB/T3880.1~3 (GR.3003 H24) 0.6mm |  | 550