## 封2招标控制价
福建福海创石油化工有限公司改扩建与一团队、二团队、芳烃装置界区至对接点管线连接工程工程
招 标 控 制 价
招标控制价(小写): |  |  | 3363856元 | 其中：甲供材料费
(大写): | 叁佰叁拾陆万叁仟捌佰伍拾陆圆整 |  |  | 其中：甲供材料费
招 标 人: |  |  |  | 造价咨询人:
(盖单位公章) |  |  |  | (盖单位公章)
法定代表人 或其授权人: |  |  |  | 法定代表人 或其授权人:
(签字或盖章) |  |  |  | (签字或盖章)
编 制 人: |  |  |  | 审 核 人:
(签字) |  |  |  | (签字、加盖执业印章)
编 制 时 间: |  | 2025-04-18 |  | 审 核 时 间:

## 表1总说明
总说明
工程名称：福建福海创石油化工有限公司改扩建与一团队、二团队、芳烃装置界区至对接点管线连接工程 | 第1页 共1页

## 表2工程项目造价汇总表
工程项目造价汇总表
工程名称:福建福海创石油化工有限公司改扩建与一团队、二团队、芳烃装置界区至对接点管线连接工程 |  |  | 第1页 共1页
序号 | 单项工程名称 | 金额(元) | 其中
|  |  | 安全文明施工费(元) | 人工费 （元）
1 | G181S50-Y1-芳烃装置 | 935692 | 19471 | 68180
2 | G181S50-Y2-PSA装置 | 785571 | 8371 | 49449
3 | G181S50-Y3 加氢裂化装置 | 836023 | 9277 | 72261
4 | G181S50-Y4 凝析油分离装置 | 88322 | 1651 | 18032
5 | G181S50-Y5 凝析油加氢装置 | 299320 | 4391 | 45412
6 | G181S50-Y6 硫磺回收装置 | 118928 | 2475 | 9285
7 | 暂列金 | 300000
合 计 |  | 3363856 | 45636 | 262619

## 表3单项工程造价汇总表
单项工程造价汇总表
工程名称：福建福海创石油化工有限公司改扩建与一团队、二团队、芳烃装置界区至对接点管线连接工程 G181S50-Y1-芳烃装置 |  |  | 第1页 共7页
序号 | 单位工程名称 | 金额(元) | 其中
|  |  | 安全文明施工费(元) | 人工费 （元）
1 | 安装工程 | 935692 | 19471 | 68180
合 计 |  | 935692 | 19471 | 68180
单项工程造价汇总表
工程名称：福建福海创石油化工有限公司改扩建与一团队、二团队、芳烃装置界区至对接点管线连接工程 G181S50-Y2-PSA装置 |  |  | 第2页 共7页
序号 | 单位工程名称 | 金额(元) | 其中
|  |  | 安全文明施工费(元) | 人工费 （元）
1 | 安装工程 | 785571 | 8371 | 49449
合 计 |  | 785571 | 8371 | 49449
单项工程造价汇总表
工程名称：福建福海创石油化工有限公司改扩建与一团队、二团队、芳烃装置界区至对接点管线连接工程 G181S50-Y3 加氢裂化装置 |  |  | 第3页 共7页
序号 | 单位工程名称 | 金额(元) | 其中
|  |  | 安全文明施工费(元) | 人工费 （元）
1 | 安装工程 | 836023 | 9277 | 72261
合 计 |  | 836023 | 9277 | 72261
单项工程造价汇总表
工程名称：福建福海创石油化工有限公司改扩建与一团队、二团队、芳烃装置界区至对接点管线连接工程 G181S50-Y4 凝析油分离装置 |  |  | 第4页 共7页
序号 | 单位工程名称 | 金额(元) | 其中
|  |  | 安全文明施工费(元) | 人工费 （元）
1 | 安装工程 | 88322 | 1651 | 18032
合 计 |  | 88322 | 1651 | 18032
单项工程造价汇总表
工程名称：福建福海创石油化工有限公司改扩建与一团队、二团队、芳烃装置界区至对接点管线连接工程 G181S50-Y5 凝析油加氢装置 |  |  | 第5页 共7页
序号 | 单位工程名称 | 金额(元) | 其中
|  |  | 安全文明施工费(元) | 人工费 （元）
1 | 安装工程 | 299320 | 4391 | 45412
合 计 |  | 299320 | 4391 | 45412
单项工程造价汇总表
工程名称：福建福海创石油化工有限公司改扩建与一团队、二团队、芳烃装置界区至对接点管线连接工程 G181S50-Y6 硫磺回收装置 |  |  | 第6页 共7页
序号 | 单位工程名称 | 金额(元) | 其中
|  |  | 安全文明施工费(元) | 人工费 （元）
1 | 安装工程 | 118928 | 2475 | 9285
合 计 |  | 118928 | 2475 | 9285
单项工程造价汇总表
工程名称：福建福海创石油化工有限公司改扩建与一团队、二团队、芳烃装置界区至对接点管线连接工程 暂列金 |  |  | 第7页 共7页
序号 | 单位工程名称 | 金额(元) | 其中
|  |  | 安全文明施工费(元) | 人工费 （元）
1 | 暂列金 | 300000
合 计 |  | 300000

## 表4单位工程造价汇总表
单位工程造价汇总表
工程名称：福建福海创石油化工有限公司改扩建与一团队、二团队、芳烃装置界区至对接点管线连接工程 G181S50-Y1-芳烃装置 安装工程 |  | 第1页 共7页
序号 | 汇 总 内 容 | 金 额(元)
1 | 分部分项工程费 | 901568
1.1 | 工艺管道 | 897431
1.2 | 接地 | 4137
2 | 措施项目费 | 34124
2.1 | 总价措施项目费 | 25849
2.1.1 | 安全文明施工费 | 19471
2.1.2 | 其他总价措施费 | 4003
2.1.3 | 扬尘防治措施费 | 2375
2.2 | 单价措施项目费 | 8275
3 | 其他项目费
3.1 | 暂列金额
3.2 | 专业工程暂估价
3.3 | 总承包服务费
合 计=1+2+3 |  | 935692
单位工程造价汇总表
工程名称：福建福海创石油化工有限公司改扩建与一团队、二团队、芳烃装置界区至对接点管线连接工程 G181S50-Y2-PSA装置 安装工程 |  | 第2页 共7页
序号 | 汇 总 内 容 | 金 额(元)
1 | 分部分项工程费 | 768742
1.1 | 工艺管道 | 365133
1.2 | 接地 | 4460
1.3 | 仪表 | 387289
1.4 | 仪表安装材料 | 11860
2 | 措施项目费 | 16829
2.1 | 总价措施项目费 | 11113
2.1.1 | 安全文明施工费 | 8371
2.1.2 | 其他总价措施费 | 1721
2.1.3 | 扬尘防治措施费 | 1021
2.2 | 单价措施项目费 | 5716
3 | 其他项目费
3.1 | 暂列金额
3.2 | 专业工程暂估价
3.3 | 总承包服务费
合 计=1+2+3 |  | 785571
单位工程造价汇总表
工程名称：福建福海创石油化工有限公司改扩建与一团队、二团队、芳烃装置界区至对接点管线连接工程 G181S50-Y3 加氢裂化装置 安装工程 |  | 第3页 共7页
序号 | 汇 总 内 容 | 金 额(元)
1 | 分部分项工程费 | 815454
1.1 | 工艺管道 | 380026
1.2 | 接地 | 8660
1.3 | 仪表 | 392820
1.4 | 仪表安装材料 | 33948
2 | 措施项目费 | 20569
2.1 | 总价措施项目费 | 12317
2.1.1 | 安全文明施工费 | 9277
2.1.2 | 其他总价措施费 | 1908
2.1.3 | 扬尘防治措施费 | 1132
2.2 | 单价措施项目费 | 8252
3 | 其他项目费
3.1 | 暂列金额
3.2 | 专业工程暂估价
3.3 | 总承包服务费
合 计=1+2+3 |  | 836023
单位工程造价汇总表
工程名称：福建福海创石油化工有限公司改扩建与一团队、二团队、芳烃装置界区至对接点管线连接工程 G181S50-Y4 凝析油分离装置 安装工程 |  | 第4页 共7页
序号 | 汇 总 内 容 | 金 额(元)
1 | 分部分项工程费 | 84117
1.1 | 工艺管道 | 64931
1.2 | 仪表安装材料 | 5368
1.3 | 仪表 | 9358
1.4 | 接地 | 4460
2 | 措施项目费 | 4205
2.1 | 总价措施项目费 | 2192
2.1.1 | 安全文明施工费 | 1651
2.1.2 | 其他总价措施费 | 340
2.1.3 | 扬尘防治措施费 | 201
2.2 | 单价措施项目费 | 2013
3 | 其他项目费
3.1 | 暂列金额
3.2 | 专业工程暂估价
3.3 | 总承包服务费
合 计=1+2+3 |  | 88322
单位工程造价汇总表
工程名称：福建福海创石油化工有限公司改扩建与一团队、二团队、芳烃装置界区至对接点管线连接工程 G181S50-Y5 凝析油加氢装置 安装工程 |  | 第5页 共7页
序号 | 汇 总 内 容 | 金 额(元)
1 | 分部分项工程费 | 288226
1.1 | 工艺管道 | 184390
1.2 | 接地 | 4460
1.3 | 仪表 | 89729
1.4 | 仪表安装材料 | 9647
2 | 措施项目费 | 11094
2.1 | 总价措施项目费 | 5829
2.1.1 | 安全文明施工费 | 4391
2.1.2 | 其他总价措施费 | 902
2.1.3 | 扬尘防治措施费 | 536
2.2 | 单价措施项目费 | 5265
3 | 其他项目费
3.1 | 暂列金额
3.2 | 专业工程暂估价
3.3 | 总承包服务费
合 计=1+2+3 |  | 299320
单位工程造价汇总表
工程名称：福建福海创石油化工有限公司改扩建与一团队、二团队、芳烃装置界区至对接点管线连接工程 G181S50-Y6 硫磺回收装置 安装工程 |  | 第6页 共7页
序号 | 汇 总 内 容 | 金 额(元)
1 | 分部分项工程费 | 114494
1.1 | 工艺管道 | 114494
2 | 措施项目费 | 4434
2.1 | 总价措施项目费 | 3286
2.1.1 | 安全文明施工费 | 2475
2.1.2 | 其他总价措施费 | 509
2.1.3 | 扬尘防治措施费 | 302
2.2 | 单价措施项目费 | 1148
3 | 其他项目费
3.1 | 暂列金额
3.2 | 专业工程暂估价
3.3 | 总承包服务费
合 计=1+2+3 |  | 118928
单位工程造价汇总表
工程名称：福建福海创石油化工有限公司改扩建与一团队、二团队、芳烃装置界区至对接点管线连接工程 暂列金 暂列金 |  | 第7页 共7页
序号 | 汇 总 内 容 | 金 额(元)
1 | 分部分项工程费
1.1 | 暂列金
2 | 措施项目费
2.1 | 总价措施项目费
2.1.1 | 安全文明施工费
2.1.2 | 其他总价措施费
2.1.3 | 扬尘防治措施费
2.2 | 单价措施项目费
3 | 其他项目费 | 300000
3.1 | 暂列金额 | 300000
3.2 | 专业工程暂估价
3.3 | 总承包服务费
合 计=1+2+3 |  | 300000

## 表5分部分项工程量清单与计价表
分部分项工程量清单与计价表
工程名称：福建福海创石油化工有限公司改扩建与一团队、二团队、芳烃装置界区至对接点管线连接工程 | [6 empty] | 第1页 共48页
序号 | 项目编码 | 项目名称 | 项目特征描述 | 计量单位 | 工程量 | 金 额(元)
[6 empty] | 综合单价 |  | 合价
G181S50-Y1-芳烃装置 | [8 empty] | 单项工程(17安装)
安装工程 | [8 empty] | 单位工程(17安装)
工艺管道 | [8 empty] | 分项工程(17安装)
1 | 030802001001 | 中压碳钢管 | (1)无缝钢管 (2)20G,GB/T5310-2023,SMLS,BE,SH/T3405-2017 DN100 Sch80 (3)氩电联焊 (4)中压管道 (5)管道液压试验、水冲洗 | m | 20.249 | 181.16 |  | 3668.31 | 清单
2 | 030801006001 | 低压不锈钢管 | (1)无缝不锈钢管 (2)S30408,GB/T14976,SMLS,PE,SH/T3405-2017 DN40 Sch40S (3)氩电联焊 (4)低压管道 (5)管道液压试验、水冲洗 (6)焊口充氩保护 | m | 0.904 | 149.94 |  | 135.55 | 清单
3 | 030801007001 | 低压不锈钢板卷管 | (1)直缝电熔焊钢管 (2)S30408,GB/T12271-2019,SMLS,BE,SH/T3405-2017 DN800 8 (3)氩电联焊 (4)低压管道 (5)管道液压试验、水冲洗 (6)焊口充氩保护 | m | 94.572 | 4803.02 |  | 454231.21 | 清单
4 | 030801007002 | 低压不锈钢板卷管 | (1)直缝电熔焊钢管 (2)S30408,GB/T12271-2019,SMLS,BE,SH/T3405-2017 DN600 Sch10S (3)氩电联焊 (4)低压管道 (5)管道液压试验、水冲洗 (6)焊口充氩保护 | m | 15.762 | 2916.61 |  | 45971.61 | 清单
5 | 030801007003 | 低压不锈钢板卷管 | (1)直缝电熔焊钢管 S30408,GB/T12271-2019,SMLS,BE,SH/T3405-2017 DN400 Sch10S (2)氩电联焊 (3)低压管道 (4)管道液压试验、水冲洗 (5)焊口充氩保护 | m | 27.862 | 1507.95 |  | 42014.5 | 清单
6 | 030809002001 | 高压法兰阀门 | (1)名称:闸阀 (2)连接形式:法兰连接 (3)材质:ASTM A216 WCB,Trim STL/13Cr/13Cr (4)型号、规格:DN100,BB-OS&Y-RS,FLEXIBL | 个 | 1 | 3668.97 |  | 3668.97 | 清单
分部分项工程量清单与计价表
工程名称：福建福海创石油化工有限公司改扩建与一团队、二团队、芳烃装置界区至对接点管线连接工程 | [6 empty] | 第2页 共48页
序号 | 项目编码 | 项目名称 | 项目特征描述 | 计量单位 | 工程量 | 金 额(元)
[6 empty] | 综合单价 |  | 合价
E WEDGE.FLG-RJ,CL600，Z40Y1-600C2-J
7 | 030808003001 | 中压法兰阀门 | (1)名称:闸阀 (2)连接形式:法兰连接 (3)材质:ASTM A351 CF8,Trim S30408/30408/30408 (4)型号、规格:DN800,BB-OS&Y-RS,SOLID WEDGE.FLG-RF,CL150，Z540E1-150P2 | 个 | 1 | 85851.34 |  | 85851.34 | 清单
8 | 030808003002 | 中压法兰阀门 | (1)名称:闸阀 (2)连接形式:法兰连接 (3)材质:ASTM A351 CF8,Trim S30408/30408/30408 (4)型号、规格:DN400,BB-OS&Y-RS,SOLID WEDGE.FLG-RF,CL150，Z540E1-150P2 | 个 | 1 | 19859.95 |  | 19859.95 | 清单
9 | 030808003003 | 中压法兰阀门 | (1)名称:闸阀 (2)连接形式:法兰连接 (3)材质:ASTM A182 F304,Trim S30408/30408/30408 (4)型号、规格:DN40,BB-OS&Y-RS,SOLID WEDGE.FLG-RE,CL150，Z540E1-150P2 | 个 | 4 | 748.92 |  | 2995.68 | 清单
10 | 030805001001 | 中压碳钢管件 | (1)材质:20# (2)规格:90 度弯头，90E(L)-DN100 SCH80 (3)焊接方法:氩电联焊 (4)GB/T 5310-2013, SH/T3408-2022 | 个 | 7 | 200.46 |  | 1403.22 | 清单
11 | 030804004001 | 低压不锈钢板卷管件 | (1)材质:S30408 (2)规格:45 度弯头，45E(L)-DN800 8mm (3)焊接方法:氩电联焊 (4)充氩保护方式、部位:焊口充氩保护 (5)GB/T 4237-2015, SH/T3408-2022 | 个 | 8 | 6654.21 |  | 53233.68 | 清单
12 | 030804004002 | 低压不锈钢板卷管件 | (1)材质:S30408 (2)规格:90 度弯头，90E(L)-DN600 SCH10S (3)焊接方法:氩电联焊 (4)充氩保护方式、部位:焊口充氩保护 | 个 | 5 | 5196.1 |  | 25980.5 | 清单
分部分项工程量清单与计价表
工程名称：福建福海创石油化工有限公司改扩建与一团队、二团队、芳烃装置界区至对接点管线连接工程 | [6 empty] | 第3页 共48页
序号 | 项目编码 | 项目名称 | 项目特征描述 | 计量单位 | 工程量 | 金 额(元)
[6 empty] | 综合单价 |  | 合价
(5)GB/T 4237-2015, SH/T3408-2022
13 | 030804004003 | 低压不锈钢板卷管件 | (1)材质:S30408 (2)规格:90 度弯头，90E(L)-DN400 SCH10S (3)焊接方法:氩电联焊 (4)充氩保护方式、部位:焊口充氩保护 (5)GB/T 4237-2015, SH/T3408-2022 | 个 | 5 | 2519.98 |  | 12599.9 | 清单
14 | 030804004004 | 低压不锈钢板卷管件 | (1)材质:S30408 (2)规格:异径三通，T(R)-DN800×DN400 8mm SCH10S (3)焊接方法:氩电联焊 (4)充氩保护方式、部位:焊口充氩保护 (5)GB/T 4237-2015, SH/T3408-2022 | 个 | 1 | 17319.03 |  | 17319.03 | 清单
15 | 030804004005 | 低压不锈钢板卷管件 | (1)材质:S30408 (2)规格:偏心异径管，R(E)-DN800×DN600 8mm SCH10S (3)焊接方法:氩电联焊 (4)充氩保护方式、部位:焊口充氩保护 (5)GB/T 4237-2015, SH/T3408-2022 | 个 | 1 | 10555.15 |  | 10555.15 | 清单
16 | 030806002001 | 高压不锈钢管件 | (1)材质:S30408 (2)规格:半管接头，CL3000 DN800XDN40 8mmXSCH40S SW (3)连接形式、焊接方法:氩电联焊 (4)充氩保护方式、部位:焊口充氩保护 (5)GB/T 47017-2017, SH/T3410-2012 | 个 | 4 | 343.16 |  | 1372.64 | 清单
17 | 030805001002 | 中压碳钢管件 | (1)材质:20# (2)规格:对焊支管台，WEL-DN600×DN100 SCH60×SCH80 (3)焊接方法:氩电联焊 (4)GB/T 47008-2017, GB/T 19326-2022(I) | 个 | 1 | 239.75 |  | 239.75 | 清单
18 | 030812002001 | 高压碳钢焊接法兰 | (1)材质:A105(C≤0.3%)_SH/T3406-2022 (2)型号、规格:带颈对焊法兰，DN100，CL600 WN-RJ (3)焊接方法:氩电联焊 | 副 | 1 | 641.7 |  | 641.7 | 清单
分部分项工程量清单与计价表
工程名称：福建福海创石油化工有限公司改扩建与一团队、二团队、芳烃装置界区至对接点管线连接工程 | [6 empty] | 第4页 共48页
序号 | 项目编码 | 项目名称 | 项目特征描述 | 计量单位 | 工程量 | 金 额(元)
[6 empty] | 综合单价 |  | 合价
19 | 030811004001 | 中压不锈钢法兰 | (1)S30408 (2)型号、规格:带颈对焊法兰，DN800，CL150 WN-RF SH/T3406-2022 B系列 (3)焊接方法:氩电联焊 | 副 | 1 | 9064.85 |  | 9064.85 | 清单
20 | 030811004002 | 中压不锈钢法兰 | (1)S30408 (2)型号、规格:带颈对焊法兰，DN400，CL150 WN-RF SH/T3406-2022 (3)焊接方法:氩电联焊 | 副 | 1 | 3566.74 |  | 3566.74 | 清单
21 | 030811004003 | 中压不锈钢法兰 | (1)S30408 (2)型号、规格:承插焊法兰，DN40，CL150 SW-RF SH/T3406-2022 (3)焊接方法:氩电联焊 | 副 | 2 | 350.89 |  | 701.78 | 清单
22 | 030811004004 | 中压不锈钢法兰 | (1)S30408 (2)型号、规格:法兰盖，DN40，CL150 BL-RF SH/T3406-2022 (3)焊接方法:氩电联焊 | 副 | 2 | 350.89 |  | 701.78 | 清单
23 | 030816003001 | 焊缝X光射线探伤 | (1)Χ光射线检测80mm*150mm 管双壁厚16mm以内 | 张 | 21 | 57.41 |  | 1205.61 | 清单
24 | 03B001 | 垫片、紧固件材料费 | (1)垫片，RF 400-150 t=3.0mm，SH/T3401-2013，RPTFE-GYLON 3500 | 个 | 2 | 101.39 |  | 202.78 | 清单
25 | 03B002 | 垫片、紧固件材料费 | (1)垫片，RF 40-150 t=3.0mm，SH/T3401-2013，RPTFE-GYLON 3500 | 个 | 8 | 6.51 |  | 52.08 | 清单
26 | 03B003 | 垫片、紧固件材料费 | (1)垫片，RF 800-150 t=3.0mm，SH/T3401-2013（B），RPTFE-GYLON 3500 | 个 | 2 | 461.32 |  | 922.64 | 清单
27 | 03B004 | 垫片、紧固件材料费 | (1)垫片，RJ 100-600 R37 八角型GRO，SH/T3401-2013，纯铁 | 个 | 2 | 26.65 |  | 53.3 | 清单
28 | 03B005 | 垫片、紧固件材料费 | (1)螺柱,螺柱M24X160,SH/T 3404-2013,35CrMo/发蓝处理 | 个 | 16 | 6.46 |  | 103.36 | 清单
29 | 03B006 | 垫片、紧固件材料费 | (1)螺柱,螺柱M27X150,SH/T 3404-2013,A193 B8 CI.2 | 个 | 32 | 7.7 |  | 246.4 | 清单
30 | 03B007 | 垫片、紧固件材料费 | (1)螺柱,螺柱M20X160,SH/T 3404-2013,A193 B8 CI.2 | 个 | 96 | 4.45 |  | 427.2 | 清单
31 | 03B008 | 垫片、紧固件材料费 | (1)螺柱,螺柱M14X85, | 个 | 32 | 1.21 |  | 38.72 | 清单
分部分项工程量清单与计价表
工程名称：福建福海创石油化工有限公司改扩建与一团队、二团队、芳烃装置界区至对接点管线连接工程 | [6 empty] | 第5页 共48页
序号 | 项目编码 | 项目名称 | 项目特征描述 | 计量单位 | 工程量 | 金 额(元)
[6 empty] | 综合单价 |  | 合价
SH/T 3404-2013,A193 B8 CI.2
32 | 03B009 | 垫片、紧固件材料费 | (1)螺母,M24,SH/T 3404-2013,30CrMo/发蓝处理 | 个 | 32 | 3.58 |  | 114.56 | 清单
33 | 03B010 | 垫片、紧固件材料费 | (1)螺母,M27,SH/T 3404-2013,A194-8 | 个 | 64 | 2.53 |  | 161.92 | 清单
34 | 03B011 | 垫片、紧固件材料费 | (1)螺母,M20,SH/T 3404-2013,A194-8 | 个 | 192 | 1.61 |  | 309.12 | 清单
35 | 03B012 | 垫片、紧固件材料费 | (1)螺母,M14,SH/T 3404-2013,A194-8 | 个 | 64 | 0.74 |  | 47.36 | 清单
36 | 031208002001 | 管道绝热 | (1)绝热材料品种:硅酸铝棉管壳 (2)绝热厚度:δ=110mm (3)管道外径:φ=114.3mm | m3 | 2.04 | 1081.72 |  | 2206.71 | 清单
37 | 031208002002 | 管道绝热 | (1)绝热材料品种:硅酸铝棉管壳 (2)绝热厚度:δ=80mm (3)管道外径:φ=813mm | m3 | 22.85 | 1089.79 |  | 24901.7 | 清单
38 | 031208002003 | 管道绝热 | (1)绝热材料品种:硅酸铝棉管壳 (2)绝热厚度:δ=70mm (3)管道外径:φ=406.4mm | m3 | 3.01 | 1097.89 |  | 3304.65 | 清单
39 | 031208007001 | 防潮层、保护层 | (1)厚度:δ=0.8mm (2)材料:铝合金薄板 (3)对象:管道 | m2 | 257.07 | 83.55 |  | 21478.2 | 清单
40 | 031208007002 | 防潮层、保护层 | (1)厚度:δ=0.6mm (2)材料:铝合金薄板 (3)对象:管道 | m2 | 94.57 | 71.38 |  | 6750.41 | 清单
41 | 031202002001 | 管道防腐蚀 | (1)除锈级别:除锈Sa2.5 (2)分层内容: (3)无机富锌底漆一道 (4)管道外表面防腐 | m2 | 6.32 | 49.85 |  | 315.05 | 清单
42 | 030815001001 | 管架制作安装 | (1)管道支吊架制作安装(一般管架) | kg | 1871.335 | 15.91 |  | 29772.94 | 清单
43 | 031201003001 | 金属结构刷油 | (1)除锈Sa2.5 (2)环氧富锌底漆一道，环氧云铁漆两道，脂肪族聚氨酯面漆两道 | kg | 1871.335 | 4.83 |  | 9038.55 | 清单
接地 | [8 empty] | 分项工程(17安装)
44 | 030411004001 | 配线 | (1)接地线敷设 BV-16 (2)接线端子OT16-12 | m | 30 | 17.73 |  | 531.9 | 清单
45 | 030409001001 | 接地极 | (1)200×200，δ=8mm钢板切割制作接地板 (2)含弹簧垫片 | 块 | 10 | 269.91 |  | 2699.1 | 清单
46 | 030414011001 | 接地装置 | (1)接地系统测试(接地网) | 系统 | 1 | 905.53 |  | 905.53 | 清单
分部分项工程量清单与计价表
工程名称：福建福海创石油化工有限公司改扩建与一团队、二团队、芳烃装置界区至对接点管线连接工程 | [6 empty] | 第6页 共48页
序号 | 项目编码 | 项目名称 | 项目特征描述 | 计量单位 | 工程量 | 金 额(元)
[6 empty] | 综合单价 |  | 合价
G181S50-Y2-PSA装置 | [8 empty] | 单项工程(17安装)
安装工程 | [8 empty] | 单位工程(17安装)
工艺管道 | [8 empty] | 分项工程(17安装)
47 | 030802001002 | 中压碳钢管 | (1)无缝钢管 (2)20G,GB/T9948-2013,SMLS,BE,SH/T3405-2017 DN200 Sch30 (3)氩电联焊 (4)中压管道 (5)管道液压试验、水冲洗、管道泄漏性试验 | m | 176.693 | 302.82 |  | 53506.17 | 清单
48 | 030802001003 | 中压碳钢管 | (1)无缝钢管 (2)20G,GB/T9948-2013,SMLS,BE,SH/T3405-2017 DN150 Sch40 (3)氩电联焊 (4)中压管道 (5)管道液压试验、水冲洗、管道泄漏性试验 | m | 7.021 | 235.42 |  | 1652.88 | 清单
49 | 030802001004 | 中压碳钢管 | (1)无缝钢管 (2)20G,GB/T9948-2013,SMLS,BE,SH/T3405-2017 DN100 Sch40 (3)氩电联焊 (4)中压管道 (5)管道液压试验、水冲洗、管道泄漏性试验 | m | 13.806 | 151.57 |  | 2092.58 | 清单
50 | 030802001005 | 中压碳钢管 | (1)无缝钢管 20G,GB/T9948-2013,SMLS,BE,SH/T3405-2017 DN50 Sch80 (2)氩电联焊 (3)中压管道 (4)管道液压试验、水冲洗、管道泄漏性试验 | m | 4.602 | 78.01 |  | 359 | 清单
51 | 030802001006 | 中压碳钢管 | (1)无缝钢管 (2)20G,GB/T9948-2013,SMLS,PE,SH/T3405-2017 DN20 Sch80 (3)氩电联焊 (4)中压管道 (5)管道液压试验、水冲洗、管道泄漏性试验 | m | 0.566 | 40.55 |  | 22.95 | 清单
52 | 030801001001 | 低压碳钢管 | (1)无缝钢管 (2)20G,GB/T9948-2013,SMLS,BE,SH/T3405-2017 DN400 Sch20 (3)氩电联焊 (4)低压管道 (5)管道液压试验、水冲洗、管道泄漏性试 | m | 17.646 | 585.82 |  | 10337.38 | 清单
分部分项工程量清单与计价表
工程名称：福建福海创石油化工有限公司改扩建与一团队、二团队、芳烃装置界区至对接点管线连接工程 | [6 empty] | 第7页 共48页
序号 | 项目编码 | 项目名称 | 项目特征描述 | 计量单位 | 工程量 | 金 额(元)
[6 empty] | 综合单价 |  | 合价
验
53 | 030801001002 | 低压碳钢管 | (1)无缝钢管 (2)20G,GB/T9948-2013,SMLS,BE,SH/T3405-2017 DN350 Sch20 (3)氩电联焊 (4)低压管道 (5)管道液压试验、水冲洗、管道泄漏性试验 | m | 23.528 | 521.8 |  | 12276.91 | 清单
54 | 030808003004 | 中压法兰阀门 | (1)名称:球阀 (2)连接形式:法兰连接 (3)型号、规格:DN200,CL300，LF,CF8,ASTM A351 BB-F-2P-MB FIRE-SAFE,LOW ESCAPE,Anti-stem FALL OFF . 栓连阀盖-全通径-对分式-浮球、防火防静电测试,防阀杆脱落及低逸散结构。API608 | 个 | 3 | 9911.15 |  | 29733.45 | 清单
55 | 030808003005 | 中压法兰阀门 | (1)名称:球阀 (2)连接形式:法兰连接 (3)型号、规格:DN50,CL300,LF,CF8,ASTM A351 BB-F-2P-MB, FIRE-SAFE,LOW ESCAPE,Anti-stem FALL OFF . 栓连阀盖-全通径-对分式-浮球、防火防静电测试,防阀杆脱落及低逸散结构。API608 | 个 | 2 | 1946.08 |  | 3892.16 | 清单
56 | 030808003006 | 中压法兰阀门 | (1)名称:球阀 (2)连接形式:法兰连接 (3)型号、规格:DN20,CL300,LF,CF8,ASTM A351 BB-F-2P-MB, FIRE-SAFE,LOW ESCAPE,Anti-stem FALL OFF . 栓连阀盖-全通径-对分式-浮球、防火防静电测试,防阀杆脱落及低逸散结构。API608 | 个 | 2 | 473.57 |  | 947.14 | 清单
57 | 030808003007 | 中压法兰阀门 | (1)名称:闸阀 (2)连接形式:法兰连接 (3)型号、规格: DN350,BB-OS&Y-RS,FLEXIBLE,WEDGE.FLG-RF,CL150,ASTM A216 WCB,Trim 13Cr/13Cr/13Cr API 600 | 个 | 3 | 18134.71 |  | 54404.13 | 清单
58 | 030808003008 | 中压法兰阀门 | (1)名称:闸阀 | 个 | 9 | 9692.44 |  | 87231.96 | 清单
分部分项工程量清单与计价表
工程名称：福建福海创石油化工有限公司改扩建与一团队、二团队、芳烃装置界区至对接点管线连接工程 | [6 empty] | 第8页 共48页
序号 | 项目编码 | 项目名称 | 项目特征描述 | 计量单位 | 工程量 | 金 额(元)
[6 empty] | 综合单价 |  | 合价
(2)连接形式:法兰连接 (3)型号、规格:DN200,BB-OS&Y-RS,FLEXIBLE,WEDGE.FLG-RF,CL300,,ASTM A216 WCB,Trim 13Cr/13Cr/13Cr API 600
59 | 030805001003 | 中压碳钢管件 | (1)材质:20# (2)规格:90 度弯头，90E(L)-DN400 SCH20 (3)焊接方法:氩电联焊 (4)GB/T9948-2013,SH/T3408-2022 | 个 | 8 | 1818.21 |  | 14545.68 | 清单
60 | 030805001004 | 中压碳钢管件 | (1)材质:20# (2)规格:90 度弯头，90E(L)-DN200 SCH30 (3)焊接方法:氩电联焊 (4)GB/T9948-2013,SH/T3408-2022 | 个 | 20 | 587.52 |  | 11750.4 | 清单
61 | 030805001005 | 中压碳钢管件 | (1)材质:20# (2)规格:90 度弯头，90E(L)-DN100 SCH40 (3)焊接方法:氩电联焊 (4)GB/T9948-2013,SH/T3408-2022 | 个 | 4 | 194.12 |  | 776.48 | 清单
62 | 030805001006 | 中压碳钢管件 | (1)材质:20# (2)规格:90 度弯头，90E(L)-DN50 SCH80 (3)焊接方法:氩电联焊 (4)GB/T9948-2013,SH/T3408-2022 | 个 | 2 | 95.31 |  | 190.62 | 清单
63 | 030804001001 | 低压碳钢管件 | (1)材质:20# (2)规格:90 度弯头，90E(L)-DN400 SCH20 (3)焊接方法:氩电联焊 (4)GB/T9948-2013,SH/T3408-2022 | 个 | 5 | 1571.58 |  | 7857.9 | 清单
64 | 030804001002 | 低压碳钢管件 | (1)材质:20# (2)规格:等径三通，T(S)-DN350-SCH20 (3)焊接方法:氩电联焊 (4)GB/T9948-2013,SH/T3408-2022 | 个 | 1 | 1545.48 |  | 1545.48 | 清单
65 | 030805001007 | 中压碳钢管件 | (1)材质:20# (2)规格:等径三通，T(S)-DN200-SCH30 | 个 | 2 | 721.86 |  | 1443.72 | 清单
分部分项工程量清单与计价表
工程名称：福建福海创石油化工有限公司改扩建与一团队、二团队、芳烃装置界区至对接点管线连接工程 | [6 empty] | 第9页 共48页
序号 | 项目编码 | 项目名称 | 项目特征描述 | 计量单位 | 工程量 | 金 额(元)
[6 empty] | 综合单价 |  | 合价
(3)焊接方法:氩电联焊 (4)GB/T9948-2013,SH/T3408-2022
66 | 030805001008 | 中压碳钢管件 | (1)材质:20# (2)规格:等径三通，T(S)-DN150-SCH40 (3)焊接方法:氩电联焊 (4)GB/T9948-2013,SH/T3408-2022 | 个 | 1 | 422.83 |  | 422.83 | 清单
67 | 030805001009 | 中压碳钢管件 | (1)材质:20# (2)规格:等径三通，T(S)-DN50-SCH80 (3)焊接方法:氩电联焊 (4)GB/T9948-2013,SH/T3408-2022 | 个 | 1 | 137.12 |  | 137.12 | 清单
68 | 030805001010 | 中压碳钢管件 | (1)材质:20# (2)规格:异径三通，T(R)-DN400XDN200-SCH30 (3)焊接方法:氩电联焊 (4)GB/T9948-2013,SH/T3408-2022 | 个 | 1 | 2633.11 |  | 2633.11 | 清单
69 | 030805001011 | 中压碳钢管件 | (1)材质:20# (2)规格:异径三通，T(R)-DN200XDN150-SCH30XSCH40 (3)焊接方法:氩电联焊 (4)GB/T9948-2013,SH/T3408-2022 | 个 | 1 | 712.99 |  | 712.99 | 清单
70 | 030804001003 | 低压碳钢管件 | (1)材质:20# (2)规格:同心异径管，R(C)-DN400XDN350-SCH20 (3)焊接方法:氩电联焊 (4)GB/T9948-2013,SH/T3408-2022 | 个 | 1 | 1305.44 |  | 1305.44 | 清单
71 | 030804001004 | 低压碳钢管件 | (1)材质:20# (2)规格:同心异径管，R(C)-DN200XDN150-SCH30XSCH40 (3)焊接方法:氩电联焊 (4)GB/T9948-2013,SH/T3408-2022 | 个 | 1 | 458.13 |  | 458.13 | 清单
72 | 030806001001 | 高压碳钢管件 | (1)材质:20# (2)规格:承插焊支管台，DN350XDN20 SW,CL3000 (3)连接形式、焊接方法:氩电联焊 (4)NB/T47008,SH/T34 | 个 | 1 | 69.15 |  | 69.15 | 清单
分部分项工程量清单与计价表
工程名称：福建福海创石油化工有限公司改扩建与一团队、二团队、芳烃装置界区至对接点管线连接工程 | [6 empty] | 第10页 共48页
序号 | 项目编码 | 项目名称 | 项目特征描述 | 计量单位 | 工程量 | 金 额(元)
[6 empty] | 综合单价 |  | 合价
10-2012(Ⅰ)
73 | 030806001002 | 高压碳钢管件 | (1)材质:20# (2)规格:承插焊支管台，DN200XDN20 SW,CL3000 (3)连接形式、焊接方法:氩电联焊 (4)NB/T47008,SH/T3410-2012(Ⅰ) | 个 | 4 | 69.15 |  | 276.6 | 清单
74 | 030808003009 | 中压法兰阀门 | (1)连接形式:法兰连接 (2)材质:A105 (3)型号、规格:8字盲板,DN350 ,RF,CL150,SH/T3425-2011 | 个 | 1 | 957.63 |  | 957.63 | 清单
75 | 030808003010 | 中压法兰阀门 | (1)连接形式:法兰连接 (2)材质:A105 (3)型号、规格:8字盲板,DN200 ,RF,CL300,SH/T3425-2011 | 个 | 3 | 618.63 |  | 1855.89 | 清单
76 | 030808003011 | 中压法兰阀门 | (1)连接形式:法兰连接 (2)材质:A105 (3)型号、规格:8字盲板,DN50 ,RJ,CL300,SH/T3425-2011 | 个 | 1 | 127.4 |  | 127.4 | 清单
77 | 030811002001 | 中压碳钢焊接法兰 | (1)材质:A105 (2)型号、规格:带颈对焊法兰，DN350 WN-RF SCH20 CL150 (3)焊接方法:氩电联焊 (4)SH/T3406-2022 | 副 | 4 | 2275.04 |  | 9100.16 | 清单
78 | 030811002002 | 中压碳钢焊接法兰 | (1)材质:A105 (2)型号、规格:带颈对焊法兰，DN200 WN-RF SCH30 CL300 (3)焊接方法:氩电联焊 (4)SH/T3406-2022 | 副 | 14 | 852.07 |  | 11928.98 | 清单
79 | 030811002003 | 中压碳钢焊接法兰 | (1)材质:A105 (2)型号、规格:带颈对焊法兰，DN200 WN-RJ SCH30 CL300 (3)焊接方法:氩电联焊 (4)SH/T3406-2022 | 副 | 4 | 852.07 |  | 3408.28 | 清单
80 | 030811002004 | 中压碳钢焊接法兰 | (1)材质:A105 (2)型号、规格:带颈对焊法兰，DN200 WN-RJ SCH30 CL300 (3)焊接方法:氩电联焊 (4)SH/T3406-2022 | 副 | 4 | 852.07 |  | 3408.28 | 清单
81 | 030811002005 | 中压碳钢焊接法兰 | (1)材质:A105 | 副 | 3 | 245.93 |  | 737.79 | 清单
分部分项工程量清单与计价表
工程名称：福建福海创石油化工有限公司改扩建与一团队、二团队、芳烃装置界区至对接点管线连接工程 | [6 empty] | 第11页 共48页
序号 | 项目编码 | 项目名称 | 项目特征描述 | 计量单位 | 工程量 | 金 额(元)
[6 empty] | 综合单价 |  | 合价
(2)型号、规格:带颈对焊法兰，DN50 WN-RJ SCH80 CL300 (3)焊接方法:氩电联焊 (4)SH/T3406-2022
82 | 030811002006 | 中压碳钢焊接法兰 | (1)材质:A105 (2)型号、规格:带颈对焊法兰，DN50 WN-LF SCH80 CL300 (3)焊接方法:氩电联焊 (4)SH/T3406-2022 | 副 | 0.5 | 245.93 |  | 122.97 | 清单
83 | 030811002007 | 中压碳钢焊接法兰 | (1)材质:A105 (2)型号、规格:承插焊法兰，DN20 SW-RF SCH80 CL300 (3)焊接方法:氩电联焊 (4)SH/T3406-2022 | 副 | 4 | 142.45 |  | 569.8 | 清单
84 | 030811002008 | 中压碳钢焊接法兰 | (1)材质:A105 (2)型号、规格:承插焊法兰，DN20 SW-LM SCH80 CL300 (3)焊接方法:氩电联焊 (4)SH/T3406-2022 | 副 | 2 | 142.45 |  | 284.9 | 清单
85 | 030811002009 | 中压碳钢焊接法兰 | (1)材质:A105 (2)型号、规格:法兰盖，DN20 BL-RF CL300 (3)焊接方法:氩电联焊 (4)SH/T3406-2022 | 副 | 2 | 142.45 |  | 284.9 | 清单
86 | 030811002010 | 中压碳钢焊接法兰 | (1)材质:A105 (2)型号、规格:法兰盖，DN20 BL-LM CL300 (3)焊接方法:氩电联焊 (4)SH/T3406-2022 | 副 | 1 | 142.45 |  | 142.45 | 清单
87 | 030816003002 | 焊缝X光射线探伤 | (1)Χ光射线检测80mm*150mm 管双壁厚16mm以内 | 张 | 22 | 57.41 |  | 1263.02 | 清单
88 | 030816003003 | 焊缝X光射线探伤 | (1)Χ光射线检测80mm*300mm 管双壁厚16mm以内 | 张 | 59 | 64.44 |  | 3801.96 | 清单
89 | 03B013 | 垫片、紧固件材料费 | (1)垫片，RF 350-300 t=4.5mm，SH/T3407-2013，304/柔性石墨,SS304内环,CS外环 | 个 | 8 | 98.85 |  | 790.8 | 清单
90 | 03B014 | 垫片、紧固件材料费 | (1)垫片，RF 200-300 t=4.5mm，SH/T3407-2013，304/柔性石墨,SS304内环,CS外环 | 个 | 32 | 55.62 |  | 1779.84 | 清单
91 | 03B015 | 垫片、紧固件材料费 | (1)垫片，RF 20-300 | 个 | 8 | 3.92 |  | 31.36 | 清单
分部分项工程量清单与计价表
工程名称：福建福海创石油化工有限公司改扩建与一团队、二团队、芳烃装置界区至对接点管线连接工程 | [6 empty] | 第12页 共48页
序号 | 项目编码 | 项目名称 | 项目特征描述 | 计量单位 | 工程量 | 金 额(元)
[6 empty] | 综合单价 |  | 合价
t=4.5mm，SH/T3407-2013，304/柔性石墨,SS304内环,CS外环
92 | 03B016 | 垫片、紧固件材料费 | (1)垫片，MF 200-300 t=4.5mm,SH/T3403-2013，304/柔性石墨,SS304内环 | 个 | 8 | 55.62 |  | 444.96 | 清单
93 | 03B017 | 垫片、紧固件材料费 | (1)垫片，MF 20-300 t=4.5mm,SH/T3403-2013，304/柔性石墨,SS304内环 | 个 | 4 | 3.92 |  | 15.68 | 清单
94 | 03B018 | 垫片、紧固件材料费 | (1)垫片，MF 50-300 t=4.5mm,SH/T3403-2013，304/柔性石墨,SS304内环 | 个 | 6 | 10.77 |  | 64.62 | 清单
95 | 03B019 | 垫片、紧固件材料费 | (1)螺柱,螺柱M27X180,SH/T 3404-2013,35CrMo/发蓝处理 | 个 | 12 | 9.18 |  | 110.16 | 清单
96 | 03B020 | 垫片、紧固件材料费 | (1)螺柱,螺柱M27X150,SH/T 3404-2013,35CrMo/发蓝处理 | 个 | 96 | 7.7 |  | 739.2 | 清单
97 | 03B021 | 垫片、紧固件材料费 | (1)螺柱,螺柱M24X185,SH/T 3404-2013,35CrMo/发蓝处理 | 个 | 48 | 7.43 |  | 356.64 | 清单
98 | 03B022 | 垫片、紧固件材料费 | (1)螺柱,螺柱M24X155,SH/T 3404-2013,35CrMo/发蓝处理 | 个 | 384 | 6.16 |  | 2365.44 | 清单
99 | 03B023 | 垫片、紧固件材料费 | (1)螺柱,螺柱M16X95,SH/T 3404-2013,35CrMo/发蓝处理 | 个 | 48 | 1.68 |  | 80.64 | 清单
100 | 03B024 | 垫片、紧固件材料费 | (1)螺柱,螺柱M16X85,SH/T 3404-2013,35CrMo/发蓝处理 | 个 | 40 | 1.49 |  | 59.6 | 清单
101 | 03B025 | 垫片、紧固件材料费 | (1)螺母,M27,GB/T6175-2016,30CrMo/发蓝处理 | 个 | 216 | 3.58 |  | 773.28 | 清单
102 | 03B026 | 垫片、紧固件材料费 | (1)螺母,M24,GB/T6175-2016,30CrMo/发蓝处理 | 个 | 864 | 2.53 |  | 2185.92 | 清单
103 | 03B027 | 垫片、紧固件材料费 | (1)螺母,M16,GB/T6175-2016,30CrMo/发蓝处理 | 个 | 176 | 1.43 |  | 251.68 | 清单
104 | 031202002002 | 管道防腐蚀 | (1)除锈级别:除锈Sa2.5 (2)涂刷(喷)遍数、漆膜厚度:环氧富锌底漆一道，环氧云铁漆两道，脂肪族聚氨酯面漆两道 | m2 | 141.86 | 116.36 |  | 16506.83 | 清单
接地 | [8 empty] | 分项工程(17安装)
105 | 030411004002 | 配线 | (1)接地线敷设 BV-16 (2)接线端子OT16-12 | m | 33 | 17.73 |  | 585.09 | 清单
106 | 030409001002 | 接地极 | (1)200×200，δ=8mm | 块 | 11 | 269.91 |  | 2969.01 | 清单
分部分项工程量清单与计价表
工程名称：福建福海创石油化工有限公司改扩建与一团队、二团队、芳烃装置界区至对接点管线连接工程 | [6 empty] | 第13页 共48页
序号 | 项目编码 | 项目名称 | 项目特征描述 | 计量单位 | 工程量 | 金 额(元)
[6 empty] | 综合单价 |  | 合价
钢板切割制作接地板 (2)含弹簧垫片、螺栓等
107 | 030414011002 | 接地装置 | (1)接地系统测试(接地网) | 系统 | 1 | 905.53 |  | 905.53 | 清单
仪表 | [8 empty] | 分项工程(17安装)
108 | 030601004001 | 流量仪表 | (1)涡街流量计 25-FT-003 (2)具体参数详仪表数据表 (3)调试（单校、联校） | 台 | 1 | 188305.25 |  | 188305.25 | 清单
109 | 030601004002 | 流量仪表 | (1)涡街流量计 25-FT-004 (2)具体参数详仪表数据表 (3)调试（单校、联校） | 台 | 1 | 45544.19 |  | 45544.19 | 清单
110 | 030601004003 | 流量仪表 | (1)涡街流量计 25-FI-163 (2)具体参数详仪表数据表 (3)调试（单校、联校） | 台 | 1 | 45544.19 |  | 45544.19 | 清单
111 | 030601004004 | 流量仪表 | (1)涡街流量计 25-FT-005 (2)具体参数详仪表数据表 (3)调试（单校、联校） | 台 | 1 | 45544.19 |  | 45544.19 | 清单
112 | 030603002001 | 调节阀 | (1)气动调节阀 27-HV-829 (2)具体参数详仪表数据表 (3)调试（单校、联校） (4)检查接线 | 台 | 1 | 59699.11 |  | 59699.11 | 清单
113 | 030608007001 | 工业计算机系统调试 | (1)整体DCS系统调试 | 点 | 1 | 2652.37 |  | 2652.37 | 清单
仪表安装材料 | [8 empty] | 分项工程(17安装)
114 | 030608010001 | 专用线缆 | (1)铜芯电缆敷设 ZRA-DJYVPR-1x2x1.5 | m | 500 | 7.51 |  | 3755 | 清单
115 | 030413001001 | 铁构件 | (1)配管支撑架制作、安装 (2)Q235A (3)接地 | kg | 53.58 | 18.3 |  | 980.51 | 清单
116 | 030411001001 | 配管 | (1)镀锌水煤气管 Φ3/4" DN20 (2)Q235A，螺纹连接 (3)管道及管件、管卡安装 (4)预留沟槽、接地处理 | m | 170 | 20.36 |  | 3461.2 | 清单
117 | 030411001002 | 配管 | (1)镀锌水煤气管 Φ2" DN50 | m | 6 | 50.39 |  | 302.34 | 清单
分部分项工程量清单与计价表
工程名称：福建福海创石油化工有限公司改扩建与一团队、二团队、芳烃装置界区至对接点管线连接工程 | [6 empty] | 第14页 共48页
序号 | 项目编码 | 项目名称 | 项目特征描述 | 计量单位 | 工程量 | 金 额(元)
[6 empty] | 综合单价 |  | 合价
(2)Q235A，螺纹连接 (3)管道及管件、管卡安装 (4)预留沟槽、接地处理
118 | 030609003001 | 不锈钢管 | (1)不锈钢管S30408 Φ8x1 (2)氩弧焊 (3)管道及管件、管卡安装 (4)强度、气密性、泄漏性试验 | m | 2 | 11.9 |  | 23.8 | 清单
119 | 030609003002 | 不锈钢管 | (1)不锈钢管304SS Φ1/2" DN15 (2)氩弧焊 (3)管道及管件、管卡安装 (4)强度、气密性、泄漏性试验 | m | 20 | 16.03 |  | 320.6 | 清单
120 | 030805003001 | 中压不锈钢管件 | (1)对焊式直通螺纹终端接头 (2)PN63，BW，Φ22/Φ1/2“NPT(M)，S30408 (3)氩弧焊 (4)焊口充氩保护 | 个 | 1 | 140.18 |  | 140.18 | 清单
121 | 031003010001 | 软接头(软管) | (1)防爆挠性连接管（带防爆密封接头） G3/4"<外>/1/1/2"NPT(外) (2)每根1m | 个 | 5 | 81.29 |  | 406.45 | 清单
122 | 030411006001 | 接线盒 | (1)防爆直通穿线盒 G3/4" | 个 | 20 | 38.75 |  | 775 | 清单
123 | 030411006002 | 接线盒 | (1)防爆侧盖弯通穿线盒 G3/4" | 个 | 5 | 38.75 |  | 193.75 | 清单
124 | 030411006003 | 接线盒 | (1)防爆后盖弯通穿线盒 G3/4" | 个 | 5 | 38.75 |  | 193.75 | 清单
125 | 031202005001 | 防火涂料 | (1)防爆堵泥 | kg | 0.5 | 19.01 |  | 9.51 | 清单
126 | 030804001005 | 低压碳钢管件 | (1)材质:镀锌碳钢 (2)规格:丝堵 G1/2“，DN15 (3)连接形式:氩电联焊 | 个 | 2 | 28.15 |  | 56.3 | 清单
127 | 030804001006 | 低压碳钢管件 | (1)材质:镀锌碳钢 (2)规格:90度弯头 G1/2“（F），DN15 (3)连接形式:氩电联焊 | 个 | 1 | 28.15 |  | 28.15 | 清单
128 | 030804001007 | 低压碳钢管件 | (1)材质:镀锌碳钢 (2)规格:三通 G1/2“（F）-G1/2“（F）-G1/2“（F），DN15 (3)连接形式:氩电联焊 | 个 | 1 | 28.15 |  | 28.15 | 清单
129 | 030611001001 | 仪表阀门 | (1)气源球阀S30408 G | 个 | 1 | 249.95 |  | 249.95 | 清单
分部分项工程量清单与计价表
工程名称：福建福海创石油化工有限公司改扩建与一团队、二团队、芳烃装置界区至对接点管线连接工程 | [6 empty] | 第15页 共48页
序号 | 项目编码 | 项目名称 | 项目特征描述 | 计量单位 | 工程量 | 金 额(元)
[6 empty] | 综合单价 |  | 合价
1/2"（F）/Φ8（卡套） (2)带定位销 (3)螺纹连接
130 | 030611001002 | 仪表阀门 | (1)承插焊截止阀S31608 G1/2"（F） (2)带定位销 (3)承插焊 | 个 | 3 | 282.06 |  | 846.18 | 清单
131 | 030804003001 | 低压不锈钢管件 | (1)卡套式直通螺纹终端接头 (2)G1/2"（F），S30408 (3)卡套连接 | 个 | 2 | 44.7 |  | 89.4 | 清单
G181S50-Y3 加氢裂化装置 | [8 empty] | 单项工程(17安装)
安装工程 | [8 empty] | 单位工程(17安装)
工艺管道 | [8 empty] | 分项工程(17安装)
132 | 030802001007 | 中压碳钢管 | (1)无缝钢管 (2)20G,GB/T9948-2013,SMLS,BE,SH/T3405-2017 DN150 Sch40 (3)氩电联焊 (4)中压管道 (5)管道液压试验、水冲洗、管道泄漏性试验 | m | 232.275 | 235.42 |  | 54682.18 | 清单
133 | 030802001008 | 中压碳钢管 | (1)无缝钢管 (2)20G,GB/T9948-2013,SMLS,BE,SH/T3405-2017 DN100 Sch40 (3)氩电联焊 (4)中压管道 (5)管道液压试验、水冲洗、管道泄漏性试验 | m | 71.332 | 151.57 |  | 10811.79 | 清单
134 | 030802001009 | 中压碳钢管 | (1)无缝钢管 (2)20G,GB/T9948-2013,SMLS,BE,SH/T3405-2017 DN80 Sch40 (3)氩电联焊 (4)中压管道 (5)管道液压试验、水冲洗、管道泄漏性试验 | m | 149.566 | 112.16 |  | 16775.32 | 清单
135 | 030802001010 | 中压碳钢管 | (1)无缝钢管 (2)20G,GB/T9948-2013,SMLS,BE,SH/T3405-2017 DN50 Sch80 (3)氩电联焊 (4)中压管道 (5)管道液压试验、水冲洗、管道泄漏性试验 | m | 35.666 | 78.01 |  | 2782.3 | 清单
136 | 030802001011 | 中压碳钢管 | (1)无缝钢管 (2)20G,GB/T9948-2013,SMLS,PE,SH/T3405- | m | 16.991 | 48.06 |  | 816.59 | 清单
分部分项工程量清单与计价表
工程名称：福建福海创石油化工有限公司改扩建与一团队、二团队、芳烃装置界区至对接点管线连接工程 | [6 empty] | 第16页 共48页
序号 | 项目编码 | 项目名称 | 项目特征描述 | 计量单位 | 工程量 | 金 额(元)
[6 empty] | 综合单价 |  | 合价
2017 DN25 Sch80 (3)氩电联焊 (4)中压管道 (5)管道液压试验、水冲洗、管道泄漏性试验
137 | 030802001012 | 中压碳钢管 | (1)无缝钢管 (2)20G,GB/T9948-2013,SMLS,PE,SH/T3405-2017 DN20 Sch80 (3)氩电联焊 (4)中压管道 (5)管道液压试验、水冲洗、管道泄漏性试验 | m | 198.232 | 40.53 |  | 8034.34 | 清单
138 | 030808003012 | 中压法兰阀门 | (1)名称:止回阀 (2)连接形式:法兰连接 (3)型号、规格:DN25 A105,ASTM A105,CL300 BC-SWING.螺栓连接阀盖,旋启式,水平安装. | 个 | 6 | 422.19 |  | 2533.14 | 清单
139 | 030808003013 | 中压法兰阀门 | (1)名称:止回阀 (2)连接形式:法兰连接 (3)型号、规格:DN150,WCB，ASTM A216 CL150,BC-SWING.螺栓连接阀盖,旋启式,水平安装. | 个 | 1 | 4230.17 |  | 4230.17 | 清单
140 | 030808003014 | 中压法兰阀门 | (1)名称:止回阀 (2)连接形式:法兰连接 (3)型号、规格:DN150,WCB，ASTM A216 CL300,BC-SWING.螺栓连接阀盖,旋启式,水平安装. | 个 | 2 | 5210.42 |  | 10420.84 | 清单
141 | 030808003015 | 中压法兰阀门 | (1)名称:止回阀 (2)连接形式:法兰连接 (3)型号、规格:DN80,WCB，ASTM A216 CL300,BC-SWING.螺栓连接阀盖,旋启式,水平安装. | 个 | 2 | 2372.41 |  | 4744.82 | 清单
142 | 030808003016 | 中压法兰阀门 | (1)名称:闸阀 (2)连接形式:法兰连接 (3)型号、规格:DN150,BB-OS&Y-RS,FLEXIBLEWEDGE.FLG-RF,CL150，ASTM A216 WCB,Trim 13Cr/13Cr/13Cr API 600 | 个 | 2 | 3662.66 |  | 7325.32 | 清单
143 | 030808003017 | 中压法兰阀门 | (1)名称:闸阀 | 个 | 13 | 5262 |  | 68406 | 清单
分部分项工程量清单与计价表
工程名称：福建福海创石油化工有限公司改扩建与一团队、二团队、芳烃装置界区至对接点管线连接工程 | [6 empty] | 第17页 共48页
序号 | 项目编码 | 项目名称 | 项目特征描述 | 计量单位 | 工程量 | 金 额(元)
[6 empty] | 综合单价 |  | 合价
(2)连接形式:法兰连接 (3)型号、规格:DN150,BB-OS&Y-RS,FLEXIBLEWEDGE.FLG-RF,CL300，ASTM A216 WCB,Trim 13Cr/13Cr/13Cr API 600
144 | 030808003018 | 中压法兰阀门 | (1)名称:闸阀 (2)连接形式:法兰连接 (3)型号、规格:DN100,BB-OS&Y-RS,FLEXIBLEWEDGE.FLG-RF,CL300，ASTM A216 WCB,Trim 13Cr/13Cr/13Cr API 600 | 个 | 8 | 3554.22 |  | 28433.76 | 清单
145 | 030808003019 | 中压法兰阀门 | (1)名称:闸阀 (2)连接形式:法兰连接 (3)型号、规格:DN80,BB-OS&Y-RS,FLEXIBLEWEDGE.FLG-RF,CL300，ASTM A216 WCB,Trim 13Cr/13Cr/13Cr API 600 | 个 | 10 | 2681.96 |  | 26819.6 | 清单
146 | 030808003020 | 中压法兰阀门 | (1)名称:闸阀 (2)连接形式:法兰连接 (3)型号、规格:DN50,BB-OS&Y-RS,FLEXIBLEWEDGE.FLG-RF,CL300，ASTM A216 WCB,Trim 13Cr/13Cr/13Cr API 600 | 个 | 4 | 1512.71 |  | 6050.84 | 清单
147 | 030808003021 | 中压法兰阀门 | (1)名称:闸阀 (2)连接形式:法兰连接 (3)型号、规格:DN25,BB-OS&Y-RS,FLEXIBLEWEDGE.FLG-RF,CL300，ASTM A216 WCB,Trim 13Cr/13Cr/13Cr API 602 | 个 | 19 | 422.19 |  | 8021.61 | 清单
148 | 030808003022 | 中压法兰阀门 | (1)名称:闸阀 (2)连接形式:法兰连接 (3)型号、规格:DN20,BB-OS&Y-RS,FLEXIBLEWEDGE.FLG-RF,CL300，ASTM A216 WCB,Trim 13Cr/13Cr/13Cr API 602 | 个 | 21 | 332.25 |  | 6977.25 | 清单
149 | 030805001012 | 中压碳钢管件 | (1)材质:20# (2)规格:90 度弯头，90E(L)-DN150 SCH40 | 个 | 30 | 354.39 |  | 10631.7 | 清单
分部分项工程量清单与计价表
工程名称：福建福海创石油化工有限公司改扩建与一团队、二团队、芳烃装置界区至对接点管线连接工程 | [6 empty] | 第18页 共48页
序号 | 项目编码 | 项目名称 | 项目特征描述 | 计量单位 | 工程量 | 金 额(元)
[6 empty] | 综合单价 |  | 合价
(3)焊接方法:氩电联焊 (4)GB/T9948-2013,SH/T3408-2022
150 | 030805001013 | 中压碳钢管件 | (1)材质:20# (2)规格:90 度弯头，90E(L)-DN100 SCH40 (3)焊接方法:氩电联焊 (4)GB/T9948-2013,SH/T3408-2022 | 个 | 16 | 194.12 |  | 3105.92 | 清单
151 | 030805001014 | 中压碳钢管件 | (1)材质:20# (2)规格:90 度弯头，90E(L)-DN80 SCH40 (3)焊接方法:氩电联焊 (4)GB/T9948-2013,SH/T3408-2022 | 个 | 26 | 143.98 |  | 3743.48 | 清单
152 | 030805001015 | 中压碳钢管件 | (1)材质:20# (2)规格:90 度弯头，90E(L)-DN50 SCH80 (3)焊接方法:氩电联焊 (4)GB/T9948-2013,SH/T3408-2022 | 个 | 8 | 95.31 |  | 762.48 | 清单
153 | 030806001003 | 高压碳钢管件 | (1)材质:20# (2)规格:90 度弯头，90E-DN25 CL3000 (3)连接形式、焊接方法:氩电联焊 (4)NB/T47008,SH/T3410-2012 | 个 | 12 | 94.68 |  | 1136.16 | 清单
154 | 030806001004 | 高压碳钢管件 | (1)材质:20# (2)规格:90 度弯头，90E-DN20 CL3000 (3)连接形式、焊接方法:氩电联焊 (4)NB/T47008,SH/T3410-2012 | 个 | 12 | 69.15 |  | 829.8 | 清单
155 | 030805001016 | 中压碳钢管件 | (1)材质:20# (2)规格:等径三通，T(S)-DN150-SCH40 (3)焊接方法:氩电联焊 (4)GB/T9948-2013,SH/T3408-2022 | 个 | 6 | 422.83 |  | 2536.98 | 清单
156 | 030805001017 | 中压碳钢管件 | (1)材质:20# (2)规格:等径三通，T(S)-DN80-SCH40 (3)焊接方法:氩电联焊 (4)GB/T9948-2013,SH/T3408-2022 | 个 | 2 | 199.73 |  | 399.46 | 清单
157 | 030805001018 | 中压碳钢管件 | (1)材质:20# (2)规格:等径三通，T(S)-DN150-SCH80/SCH | 个 | 1 | 422.83 |  | 422.83 | 清单
分部分项工程量清单与计价表
工程名称：福建福海创石油化工有限公司改扩建与一团队、二团队、芳烃装置界区至对接点管线连接工程 | [6 empty] | 第19页 共48页
序号 | 项目编码 | 项目名称 | 项目特征描述 | 计量单位 | 工程量 | 金 额(元)
[6 empty] | 综合单价 |  | 合价
40(支管) (3)焊接方法:氩电联焊 (4)GB/T9948-2013,SH/T3408-2022
158 | 030805001019 | 中压碳钢管件 | (1)材质:20# (2)规格:异径三通，T(R)-DN80XDN50-SCH40/SCH80 (3)焊接方法:氩电联焊 (4)GB/T9948-2013,SH/T3408-2022 | 个 | 2 | 199.73 |  | 399.46 | 清单
159 | 030805001020 | 中压碳钢管件 | (1)材质:20# (2)规格:异径三通，T(R)-DN150XDN100-SCH40 (3)焊接方法:氩电联焊 (4)GB/T9948-2013,SH/T3408-2022 | 个 | 8 | 422.83 |  | 3382.64 | 清单
160 | 030805001021 | 中压碳钢管件 | (1)材质:20# (2)规格:异径三通，T(R)-DN250XDN150-SCH40 (3)焊接方法:氩电联焊 (4)GB/T9948-2013,SH/T3408-2022 | 个 | 2 | 981.86 |  | 1963.72 | 清单
161 | 030806001005 | 高压碳钢管件 | (1)材质:20# (2)规格:异径三通，T(R)-DN50XDN20-CL3000 (3)连接形式、焊接方法:氩电联焊 (4)NB/T47008,SH/T3410-2012 | 个 | 2 | 154.03 |  | 308.06 | 清单
162 | 030806001006 | 高压碳钢管件 | (1)材质:20# (2)规格:异径三通，T(R)-DN25XDN20-CL3000 (3)连接形式、焊接方法:氩电联焊 (4)NB/T47008,SH/T3410-2012 | 个 | 6 | 100.73 |  | 604.38 | 清单
163 | 030806001007 | 高压碳钢管件 | (1)材质:A105 (2)规格:承插焊支管台，DN150XDN25 SW,CL3000 (3)连接形式、焊接方法:氩电联焊 (4)NB/T47008,SH/T3410-2012(Ⅰ) | 个 | 4 | 94.68 |  | 378.72 | 清单
164 | 030806001008 | 高压碳钢管件 | (1)材质:A105 (2)规格:承插焊支管台，DN150XDN20 SW,CL3000 | 个 | 6 | 69.15 |  | 414.9 | 清单
分部分项工程量清单与计价表
工程名称：福建福海创石油化工有限公司改扩建与一团队、二团队、芳烃装置界区至对接点管线连接工程 | [6 empty] | 第20页 共48页
序号 | 项目编码 | 项目名称 | 项目特征描述 | 计量单位 | 工程量 | 金 额(元)
[6 empty] | 综合单价 |  | 合价
(3)连接形式、焊接方法:氩电联焊 (4)NB/T47008,SH/T3410-2012(Ⅰ)
165 | 030806001009 | 高压碳钢管件 | (1)材质:A105 (2)规格:承插焊支管台，DN100XDN20 SW,CL3000 (3)连接形式、焊接方法:氩电联焊 (4)NB/T47008,SH/T3410-2012(Ⅰ) | 个 | 4 | 69.15 |  | 276.6 | 清单
166 | 030806001010 | 高压碳钢管件 | (1)材质:A105 (2)规格:承插焊支管台，DN80XDN25 SW,CL3000 (3)连接形式、焊接方法:氩电联焊 (4)NB/T47008,SH/T3410-2012(Ⅰ) | 个 | 2 | 94.68 |  | 189.36 | 清单
167 | 030806001011 | 高压碳钢管件 | (1)材质:A105 (2)规格:承插焊支管台，DN80XDN20 SW,CL3000 (3)连接形式、焊接方法:氩电联焊 (4)NB/T47008,SH/T3410-2012(Ⅰ) | 个 | 3 | 69.15 |  | 207.45 | 清单
168 | 030806001012 | 高压碳钢管件 | (1)材质:A105 (2)规格:承插焊支管台，DN150XDN40 SW,CL3000 (3)连接形式、焊接方法:氩电联焊 (4)NB/T47008,SH/T3410-2012(Ⅰ) | 个 | 2 | 131.5 |  | 263 | 清单
169 | 030806001013 | 高压碳钢管件 | (1)材质:A105 (2)规格:承插焊支管台，DN80XDN40 SW,CL3000 (3)连接形式、焊接方法:氩电联焊 (4)NB/T47008,SH/T3410-2012(Ⅰ) | 个 | 1 | 131.5 |  | 131.5 | 清单
170 | 030806001014 | 高压碳钢管件 | (1)材质:A105 (2)规格:承插焊支管台，DN25 SW,CL3000 (3)连接形式、焊接方法:氩电联焊 (4)NB/T47008,SH/T3410-2012(Ⅰ) | 个 | 9 | 94.68 |  | 852.12 | 清单
171 | 030806001015 | 高压碳钢管件 | (1)材质:A105 (2)规格:对焊支管台，DN300XDN80 BW,SCH60XSCH40 (3)连接形式、焊接方法:氩电联焊 | 个 | 1 | 201.63 |  | 201.63 | 清单
分部分项工程量清单与计价表
工程名称：福建福海创石油化工有限公司改扩建与一团队、二团队、芳烃装置界区至对接点管线连接工程 | [6 empty] | 第21页 共48页
序号 | 项目编码 | 项目名称 | 项目特征描述 | 计量单位 | 工程量 | 金 额(元)
[6 empty] | 综合单价 |  | 合价
(4)NB/T47008,SH/T3410-2012(Ⅰ)
172 | 030806001016 | 高压碳钢管件 | (1)材质:A105 (2)规格:对焊支管台，DN150XDN50 SW,CL3000，SCH40XSCH80 (3)连接形式、焊接方法:氩电联焊 (4)NB/T47008,SH/T3410-2012(Ⅰ) | 个 | 2 | 144.11 |  | 288.22 | 清单
173 | 030808003023 | 中压法兰阀门 | (1)连接形式:法兰连接 (2)材质:A105 (3)型号、规格:8字盲板,DN150 ,RF,CL300,SH/T3425-2011 | 个 | 2 | 420.24 |  | 840.48 | 清单
174 | 030808003024 | 中压法兰阀门 | (1)连接形式:法兰连接 (2)材质:A105 (3)型号、规格:8字盲板,DN150 ,RF,CL150,SH/T3425-2011 | 个 | 1 | 420.24 |  | 420.24 | 清单
175 | 030808003025 | 中压法兰阀门 | (1)连接形式:法兰连接 (2)材质:A105 (3)型号、规格:8字盲板,DN100 ,RF,CL300,SH/T3425-2011 | 个 | 2 | 280.54 |  | 561.08 | 清单
176 | 030808003026 | 中压法兰阀门 | (1)连接形式:法兰连接 (2)材质:A105 (3)型号、规格:8字盲板,DN50 ,RF,CL300,SH/T3425-2011 | 个 | 1 | 127.4 |  | 127.4 | 清单
177 | 030808003027 | 中压法兰阀门 | (1)连接形式:法兰连接 (2)材质:A105 (3)型号、规格:8字盲板,DN25 ,RF,CL300,SH/T3425-2011 | 个 | 6 | 77.65 |  | 465.9 | 清单
178 | 030811002011 | 中压碳钢焊接法兰 | (1)材质:A105 (2)型号、规格:带颈对焊法兰，DN150 WN-RF SCH40 CL300 (3)焊接方法:氩电联焊 (4)SH/T3406-2022 | 副 | 15 | 586.62 |  | 8799.3 | 清单
179 | 030811002012 | 中压碳钢焊接法兰 | (1)材质:A105 (2)型号、规格:带颈对焊法兰，DN100 WN-RF SCH40 CL300 (3)焊接方法:氩电联焊 (4)SH/T3406-2022 | 副 | 8 | 397.88 |  | 3183.04 | 清单
180 | 030811002013 | 中压碳钢焊接法兰 | (1)材质:A105 (2)型号、规格:带颈 | 副 | 9 | 314.68 |  | 2832.12 | 清单
分部分项工程量清单与计价表
工程名称：福建福海创石油化工有限公司改扩建与一团队、二团队、芳烃装置界区至对接点管线连接工程 | [6 empty] | 第22页 共48页
序号 | 项目编码 | 项目名称 | 项目特征描述 | 计量单位 | 工程量 | 金 额(元)
[6 empty] | 综合单价 |  | 合价
对焊法兰，DN80 WN-RF SCH40 CL300 (3)焊接方法:氩电联焊 (4)SH/T3406-2022
181 | 030811002014 | 中压碳钢焊接法兰 | (1)材质:A105 (2)型号、规格:带颈对焊法兰，DN50 WN-RF SCH80 CL300 (3)焊接方法:氩电联焊 (4)SH/T3406-2022 | 副 | 4 | 245.93 |  | 983.72 | 清单
182 | 030811002015 | 中压碳钢焊接法兰 | (1)材质:A105 (2)型号、规格:带颈对焊法兰，DN150 WN-RF SCH40 CL150 (3)焊接方法:氩电联焊 (4)SH/T3406-2022 | 副 | 3 | 586.62 |  | 1759.86 | 清单
183 | 030811002016 | 中压碳钢焊接法兰 | (1)材质:A105 (2)型号、规格:承插焊法兰，DN25 SW-RF SCH80 CL300 (3)焊接方法:氩电联焊 (4)SH/T3406-2022 | 副 | 13 | 168.33 |  | 2188.29 | 清单
184 | 030811002017 | 中压碳钢焊接法兰 | (1)材质:A105 (2)型号、规格:承插焊法兰，DN20 SW-RF SCH80 CL300 (3)焊接方法:氩电联焊 (4)SH/T3406-2022 | 副 | 10.5 | 142.45 |  | 1495.73 | 清单
185 | 030811002018 | 中压碳钢焊接法兰 | (1)材质:A105 (2)型号、规格:承插焊法兰，DN25 SW-RF SCH80 CL150 (3)焊接方法:氩电联焊 (4)SH/T3406-2022 | 副 | 1 | 168.33 |  | 168.33 | 清单
186 | 030811002019 | 中压碳钢焊接法兰 | (1)材质:A105 (2)型号、规格:法兰盖，DN25,BL-RF,CL300 (3)焊接方法:氩电联焊 (4)SH/T3406-2022 | 副 | 3.5 | 168.33 |  | 589.16 | 清单
187 | 030811002020 | 中压碳钢焊接法兰 | (1)材质:A105 (2)型号、规格:法兰盖，DN20,BL-RF,CL300 (3)焊接方法:氩电联焊 (4)SH/T3406-2022 | 副 | 10.5 | 142.45 |  | 1495.73 | 清单
188 | 030811002021 | 中压碳钢焊接法兰 | (1)材质:A105 (2)型号、规格:法兰盖，DN25,BL-RF,CL15 | 副 | 0.5 | 168.33 |  | 84.17 | 清单
分部分项工程量清单与计价表
工程名称：福建福海创石油化工有限公司改扩建与一团队、二团队、芳烃装置界区至对接点管线连接工程 | [6 empty] | 第23页 共48页
序号 | 项目编码 | 项目名称 | 项目特征描述 | 计量单位 | 工程量 | 金 额(元)
[6 empty] | 综合单价 |  | 合价
0 (3)焊接方法:氩电联焊 (4)SH/T3406-2022
189 | 030816003004 | 焊缝X光射线探伤 | (1)Χ光射线检测80mm*150mm 管双壁厚16mm以内 | 张 | 78 | 57.41 |  | 4477.98 | 清单
190 | 03B028 | 垫片、紧固件材料费 | (1)垫片，RF 150-150 t=4.5mm，SH/T3407-2013，304/柔性石墨,SS304内环,CS外环 | 个 | 6 | 34.77 |  | 208.62 | 清单
191 | 03B029 | 垫片、紧固件材料费 | (1)垫片，RF 25-150 t=4.5mm，SH/T3407-2013，304/柔性石墨,SS304内环,CS外环 | 个 | 2 | 3.92 |  | 7.84 | 清单
192 | 03B030 | 垫片、紧固件材料费 | (1)垫片，RF 150-300 t=4.5mm，SH/T3407-2013，304/柔性石墨,SS304内环,CS外环 | 个 | 32 | 46.33 |  | 1482.56 | 清单
193 | 03B031 | 垫片、紧固件材料费 | (1)垫片，RF 100-300 t=4.5mm，SH/T3407-2013，304/柔性石墨,SS304内环,CS外环 | 个 | 18 | 26.02 |  | 468.36 | 清单
194 | 03B032 | 垫片、紧固件材料费 | (1)垫片，RF 80-300 t=4.5mm，SH/T3407-2013，304/柔性石墨,SS304内环,CS外环 | 个 | 19 | 19.06 |  | 362.14 | 清单
195 | 03B033 | 垫片、紧固件材料费 | (1)垫片，RF 50-300 t=4.5mm，SH/T3407-2013，304/柔性石墨,SS304内环,CS外环 | 个 | 9 | 10.77 |  | 96.93 | 清单
196 | 03B034 | 垫片、紧固件材料费 | (1)垫片，RF 25-300 t=4.5mm，SH/T3407-2013，304/柔性石墨,SS304内环,CS外环 | 个 | 46 | 4.71 |  | 216.66 | 清单
197 | 03B035 | 垫片、紧固件材料费 | (1)垫片，RF 20-300 t=4.5mm，SH/T3407-2013，304/柔性石墨,SS304内环,CS外环 | 个 | 42 | 3.92 |  | 164.64 | 清单
198 | 03B036 | 垫片、紧固件材料费 | (1)螺柱,螺柱M20X155,SH/T 3404-2013,35CrMo/发蓝处理 | 个 | 40 | 4.27 |  | 170.8 | 清单
199 | 03B037 | 垫片、紧固件材料费 | (1)螺柱,螺柱M20X145,SH/T 3404-2013,35CrMo/发蓝处理 | 个 | 16 | 4 |  | 64 | 清单
200 | 03B038 | 垫片、紧固件材料费 | (1)螺柱,螺柱M20X135,SH/T 3404-2013,35CrMo/发蓝处理 | 个 | 384 | 3.72 |  | 1428.48 | 清单
201 | 03B039 | 垫片、紧固件材料费 | (1)螺柱,螺柱M20X125,SH/T 3404-2013,35CrMo/发蓝处理 | 个 | 64 | 3.44 |  | 220.16 | 清单
202 | 03B040 | 垫片、紧固件材料费 | (1)螺柱,螺柱M20X115,SH/T 3404-2013,35CrMo/发蓝处理 | 个 | 136 | 3.16 |  | 429.76 | 清单
分部分项工程量清单与计价表
工程名称：福建福海创石油化工有限公司改扩建与一团队、二团队、芳烃装置界区至对接点管线连接工程 | [6 empty] | 第24页 共48页
序号 | 项目编码 | 项目名称 | 项目特征描述 | 计量单位 | 工程量 | 金 额(元)
[6 empty] | 综合单价 |  | 合价
203 | 03B041 | 垫片、紧固件材料费 | (1)螺柱,螺柱M20X110,SH/T 3404-2013,35CrMo/发蓝处理 | 个 | 48 | 3.03 |  | 145.44 | 清单
204 | 03B042 | 垫片、紧固件材料费 | (1)螺柱,螺柱M16X125,SH/T 3404-2013,35CrMo/发蓝处理 | 个 | 12 | 2.18 |  | 26.16 | 清单
205 | 03B043 | 垫片、紧固件材料费 | (1)螺柱,螺柱M16X115,SH/T 3404-2013,35CrMo/发蓝处理 | 个 | 8 | 2.04 |  | 16.32 | 清单
206 | 03B044 | 垫片、紧固件材料费 | (1)螺柱,螺柱M16X95,SH/T 3404-2013,35CrMo/发蓝处理 | 个 | 32 | 1.68 |  | 53.76 | 清单
207 | 03B045 | 垫片、紧固件材料费 | (1)螺柱,螺柱M16X85,SH/T 3404-2013,35CrMo/发蓝处理 | 个 | 156 | 1.49 |  | 232.44 | 清单
208 | 03B046 | 垫片、紧固件材料费 | (1)螺柱,螺柱M16X80,SH/T 3404-2013,35CrMo/发蓝处理 | 个 | 168 | 1.42 |  | 238.56 | 清单
209 | 03B047 | 垫片、紧固件材料费 | (1)螺母,M20,GB/T6175-2016,30CrMo/发蓝处理 | 个 | 1376 | 1.61 |  | 2215.36 | 清单
210 | 03B048 | 垫片、紧固件材料费 | (1)螺母,M16,GB/T6175-2016,30CrMo/发蓝处理 | 个 | 752 | 1.43 |  | 1075.36 | 清单
211 | 031208002004 | 管道绝热 | (1)绝热材料品种:硅酸铝棉管壳 (2)绝热厚度:δ=60mm (3)管道外径:φ=168.3mm | m3 | 3.86 | 1160.72 |  | 4480.38 | 清单
212 | 031208002005 | 管道绝热 | (1)绝热材料品种:硅酸铝棉管壳 (2)绝热厚度:δ=60mm (3)管道外径:DN125以下 | m3 | 4.13 | 1184.26 |  | 4890.99 | 清单
213 | 031208002006 | 管道绝热 | (1)绝热材料品种:硅酸铝棉管壳 (2)绝热厚度:δ=60mm (3)管道外径:φ=60.3mm | m3 | 1.06 | 1405.76 |  | 1490.11 | 清单
214 | 031208007003 | 防潮层、保护层 | (1)厚度:δ=0.6mm (2)材料:铝合金薄板 (3)对象:管道 | m2 | 151.33 | 71.38 |  | 10801.94 | 清单
215 | 031202002003 | 管道防腐蚀 | (1)除锈级别:除锈Sa2.5 (2)涂刷(喷)遍数、漆膜厚度:环氧富锌底漆一道，环氧云铁漆两道，脂肪族聚氨酯面漆两道 | m2 | 79.96 | 116.36 |  | 9304.15 | 清单
216 | 031202002004 | 管道防腐蚀 | (1)除锈级别:除锈Sa2.5 (2)涂刷(喷)遍数、漆膜厚度:环氧酚醛漆底漆一道，环氧酚醛漆面漆两道 | m2 | 57.08 | 76.61 |  | 4372.9 | 清单
分部分项工程量清单与计价表
工程名称：福建福海创石油化工有限公司改扩建与一团队、二团队、芳烃装置界区至对接点管线连接工程 | [6 empty] | 第25页 共48页
序号 | 项目编码 | 项目名称 | 项目特征描述 | 计量单位 | 工程量 | 金 额(元)
[6 empty] | 综合单价 |  | 合价
217 | 030815001002 | 管架制作安装 | (1)管道支吊架制作安装(一般管架) | kg | 173.204 | 15.91 |  | 2755.68 | 清单
218 | 031201003002 | 金属结构刷油 | (1)除锈Sa2.5 (2)环氧富锌底漆一道，环氧云铁漆两道，脂肪族聚氨酯面漆两道 | kg | 173.204 | 4.83 |  | 836.58 | 清单
接地 | [8 empty] | 分项工程(17安装)
219 | 030411004003 | 配线 | (1)接地线敷设 BV-16 (2)接线端子OT16-12 | m | 72 | 17.73 |  | 1276.56 | 清单
220 | 030409001003 | 接地极 | (1)200×200，δ=8mm钢板切割制作接地板 (2)含弹簧垫片、螺栓等 | 块 | 24 | 269.91 |  | 6477.84 | 清单
221 | 030414011003 | 接地装置 | (1)接地系统测试(接地网) | 系统 | 1 | 905.53 |  | 905.53 | 清单
仪表 | [8 empty] | 分项工程(17安装)
222 | 030601003001 | 变送单元仪表 | (1)一体化温度变送器 21-TT-005 (2)具体参数详仪表数据表 (3)调试（单校、联校） | 台 | 1 | 5278.78 |  | 5278.78 | 清单
223 | 030601003002 | 变送单元仪表 | (1)一体化温度变送器 21-TT-006 (2)具体参数详仪表数据表 (3)调试（单校、联校） | 台 | 1 | 5278.78 |  | 5278.78 | 清单
224 | 030601003003 | 变送单元仪表 | (1)一体化温度变送器 21-TT-007 (2)具体参数详仪表数据表 (3)调试（单校、联校） | 台 | 1 | 5278.78 |  | 5278.78 | 清单
225 | 030601002001 | 压力仪表 | (1)压力表 21-PG-005 (2)具体参数详仪表数据表 (3)调试（单校、联校） | 台 | 1 | 1425.95 |  | 1425.95 | 清单
226 | 030601002002 | 压力仪表 | (1)压力表 21-PG-006 (2)具体参数详仪表数据表 (3)调试（单校、联校） | 台 | 1 | 1425.95 |  | 1425.95 | 清单
227 | 030601002003 | 压力仪表 | (1)压力表 21-PG-007 (2)具体参数详仪表数据表 (3)调试（单校、联校） | 台 | 1 | 1425.95 |  | 1425.95 | 清单
228 | 030601004005 | 流量仪表 | (1)涡街流量计 21-FT-105 (2)具体参数详仪表数据表 | 台 | 1 | 27602.59 |  | 27602.59 | 清单
分部分项工程量清单与计价表
工程名称：福建福海创石油化工有限公司改扩建与一团队、二团队、芳烃装置界区至对接点管线连接工程 | [6 empty] | 第26页 共48页
序号 | 项目编码 | 项目名称 | 项目特征描述 | 计量单位 | 工程量 | 金 额(元)
[6 empty] | 综合单价 |  | 合价
(3)调试（单校、联校）
229 | 030601004006 | 流量仪表 | (1)质量流量计 21-FT-005 (2)具体参数详仪表数据表 (3)调试（单校、联校） | 台 | 1 | 111106.44 |  | 111106.44 | 清单
230 | 030601004007 | 流量仪表 | (1)质量流量计 21-FT-006 (2)具体参数详仪表数据表 (3)调试（单校、联校） | 台 | 1 | 111106.44 |  | 111106.44 | 清单
231 | 030601004008 | 流量仪表 | (1)质量流量计 21-FT-007 (2)具体参数详仪表数据表 (3)调试（单校、联校） | 台 | 1 | 57088.74 |  | 57088.74 | 清单
232 | 030603002002 | 调节阀 | (1)气动调节阀 21-FV-006 (2)具体参数详仪表数据表 (3)调试（单校、联校） (4)检查接线 | 台 | 1 | 43860.34 |  | 43860.34 | 清单
233 | 030605003001 | 特殊预处理装置 | (1)取样器 21-SC-005 (2)具体参数详取样器数据表 | 套 | 1 | 7313.81 |  | 7313.81 | 清单
234 | 030605003002 | 特殊预处理装置 | (1)取样器 21-SC-006 (2)具体参数详取样器数据表 | 套 | 1 | 7313.81 |  | 7313.81 | 清单
235 | 030605003003 | 特殊预处理装置 | (1)取样器 21-SC-005 (2)具体参数详取样器数据表 | 套 | 1 | 7313.81 |  | 7313.81 | 清单
仪表安装材料 | [8 empty] | 分项工程(17安装)
236 | 030608010002 | 专用线缆 | (1)铜芯电缆敷设 ZRA-DJYVPR-1x3x1.5 | m | 510 | 9.45 |  | 4819.5 | 清单
237 | 030608010003 | 专用线缆 | (1)铜芯电缆敷设 ZRA-DJYVPR-1x2x1.5 | m | 1360 | 7.51 |  | 10213.6 | 清单
238 | 030413001002 | 铁构件 | (1)配管支撑架制作、安装 (2)Q235A (3)接地 | kg | 89.3 | 18.3 |  | 1634.19 | 清单
239 | 030411001003 | 配管 | (1)镀锌水煤气管 Φ3/4" DN20 (2)Q235A，螺纹连接 (3)管道及管件、管卡安装 (4)预留沟槽、接地处理 | m | 500 | 20.36 |  | 10180 | 清单
240 | 030411001004 | 配管 | (1)镀锌水煤气管 Φ2" DN50 | m | 10 | 50.39 |  | 503.9 | 清单
分部分项工程量清单与计价表
工程名称：福建福海创石油化工有限公司改扩建与一团队、二团队、芳烃装置界区至对接点管线连接工程 | [6 empty] | 第27页 共48页
序号 | 项目编码 | 项目名称 | 项目特征描述 | 计量单位 | 工程量 | 金 额(元)
[6 empty] | 综合单价 |  | 合价
(2)Q235A，螺纹连接 (3)管道及管件、管卡安装 (4)预留沟槽、接地处理
241 | 030609003003 | 不锈钢管 | (1)不锈钢管S30408 Φ14x2 (2)氩弧焊 (3)管道及管件、管卡安装 (4)强度、气密性、泄漏性试验 | m | 4 | 15.6 |  | 62.4 | 清单
242 | 030609003004 | 不锈钢管 | (1)不锈钢管S30408 Φ8x1 (2)氩弧焊 (3)管道及管件、管卡安装 (4)强度、气密性、泄漏性试验 | m | 2 | 11.9 |  | 23.8 | 清单
243 | 030609003005 | 不锈钢管 | (1)不锈钢管304SS Φ1/2" DN15 (2)氩弧焊 (3)管道及管件、管卡安装 (4)强度、气密性、泄漏性试验 | m | 20 | 16.03 |  | 320.6 | 清单
244 | 030805003002 | 中压不锈钢管件 | (1)对焊式压力表接头 (2)PN63，BW，Φ14/M20×1.5(F)，S30408 (3)氩弧焊 (4)焊口充氩保护 | 个 | 3 | 140.18 |  | 420.54 | 清单
245 | 030805003003 | 中压不锈钢管件 | (1)对焊式直通螺纹终端接头 (2)PN63，BW，Φ22/Φ1/2“NPT(M)，S30408 (3)氩弧焊 (4)焊口充氩保护 | 个 | 1 | 140.18 |  | 140.18 | 清单
246 | 031003010002 | 软接头(软管) | (1)防爆挠性连接管（带防爆密封接头） G3/4"<外>/1/1/2"NPT(外) (2)每根1m | 个 | 11 | 81.29 |  | 894.19 | 清单
247 | 030411006004 | 接线盒 | (1)防爆直通穿线盒 G3/4" | 个 | 63 | 38.75 |  | 2441.25 | 清单
248 | 030411006005 | 接线盒 | (1)防爆侧盖弯通穿线盒 G3/4" | 个 | 11 | 38.75 |  | 426.25 | 清单
249 | 030411006006 | 接线盒 | (1)防爆后盖弯通穿线盒 G3/4" | 个 | 11 | 38.75 |  | 426.25 | 清单
250 | 031202005002 | 防火涂料 | (1)防爆堵泥 | kg | 0.5 | 19.01 |  | 9.51 | 清单
251 | 030804001008 | 低压碳钢管件 | (1)材质:镀锌碳钢 (2)规格:丝堵 G1/2“，DN15 (3)连接形式:氩电联焊 | 个 | 2 | 28.15 |  | 56.3 | 清单
分部分项工程量清单与计价表
工程名称：福建福海创石油化工有限公司改扩建与一团队、二团队、芳烃装置界区至对接点管线连接工程 | [6 empty] | 第28页 共48页
序号 | 项目编码 | 项目名称 | 项目特征描述 | 计量单位 | 工程量 | 金 额(元)
[6 empty] | 综合单价 |  | 合价
252 | 030804001009 | 低压碳钢管件 | (1)材质:镀锌碳钢 (2)规格:90度弯头 G1/2“（F），DN15 (3)连接形式:氩电联焊 | 个 | 1 | 28.15 |  | 28.15 | 清单
253 | 030804001010 | 低压碳钢管件 | (1)材质:镀锌碳钢 (2)规格:三通 G1/2“（F）-G1/2“（F）-G1/2“（F），DN15 (3)连接形式:氩电联焊 | 个 | 1 | 28.15 |  | 28.15 | 清单
254 | 030611001003 | 仪表阀门 | (1)气源球阀S30408 G1/2"（F）/Φ8（卡套） (2)带定位销 (3)螺纹连接 | 个 | 1 | 249.95 |  | 249.95 | 清单
255 | 030611001004 | 仪表阀门 | (1)承插焊截止阀S31608 G1/2"（F） (2)带定位销 (3)承插焊 | 个 | 3 | 282.06 |  | 846.18 | 清单
256 | 030804003002 | 低压不锈钢管件 | (1)卡套式直通螺纹终端接头 (2)G1/2"（F），S30408 (3)卡套连接 | 个 | 2 | 44.7 |  | 89.4 | 清单
257 | 030804003003 | 低压不锈钢管件 | (1)冷凝圈 Φ14x2 I=650 S30403 (2)螺纹连接 | 个 | 3 | 44.7 |  | 134.1 | 清单
G181S50-Y4 凝析油分离装置 | [8 empty] | 单项工程(17安装)
安装工程 | [8 empty] | 单位工程(17安装)
工艺管道 | [8 empty] | 分项工程(17安装)
258 | 030802001013 | 中压碳钢管 | (1)无缝钢管 (2)20G,GB/T9948-2013,SMLS,BE,SH/T3405-2017 DN250 Sch30 (3)氩电联焊 (4)中压管道 (5)管道液压试验、水冲洗、管道泄漏性试验 | m | 29.128 | 413.87 |  | 12055.21 | 清单
259 | 030802001014 | 中压碳钢管 | (1)无缝钢管 (2)20G,GB/T9948-2013,SMLS,BE,SH/T3405-2017 DN80 Sch40 (3)氩电联焊 (4)中压管道 (5)管道液压试验、水冲洗、管道泄漏性试验 | m | 153.565 | 112.16 |  | 17223.85 | 清单
260 | 030802001015 | 中压碳钢管 | (1)无缝钢管 (2) 20G,GB/T9948-2013,SMLS,PE,SH/T3405-2017 DN20 Sch80 (3)氩电联焊 | m | 0.68 | 40.54 |  | 27.57 | 清单
分部分项工程量清单与计价表
工程名称：福建福海创石油化工有限公司改扩建与一团队、二团队、芳烃装置界区至对接点管线连接工程 | [6 empty] | 第29页 共48页
序号 | 项目编码 | 项目名称 | 项目特征描述 | 计量单位 | 工程量 | 金 额(元)
[6 empty] | 综合单价 |  | 合价
(4)中压管道 (5)管道液压试验、水冲洗、管道泄漏性试验
261 | 030808003028 | 中压法兰阀门 | (1)名称:止回阀 (2)连接形式:法兰连接 (3)型号、规格:DN80,WCB，ASTM A216 CL300,BC-SWING. | 个 | 1 | 2372.41 |  | 2372.41 | 清单
262 | 030808003029 | 中压法兰阀门 | (1)名称:闸阀 (2)连接形式:法兰连接 (3)型号、规格:DN250,BB-OS&Y-RS,FLEXIBLE WEDGE.FLG-RF,CL300,ASTM A216 WCB,Trim STL/13Cr/13Cr | 个 | 1 | 1520.82 |  | 1520.82 | 清单
263 | 030808003030 | 中压法兰阀门 | (1)名称:闸阀 (2)连接形式:法兰连接 (3)型号、规格:DN80,BB-OS&Y-RS,SOLD WEDGE.FLG-RF,CL300，ASTM A105,Trim STL/13Cr/13Cr | 个 | 2 | 2681.96 |  | 5363.92 | 清单
264 | 030808003031 | 中压法兰阀门 | (1)名称:闸阀 (2)连接形式:法兰连接 (3)型号、规格:DN20,BB-OS&Y-RS,SOLD WEDGE.FLG-RF,CL300，ASTM A105,Trim STL/13Cr/13Cr | 个 | 4 | 332.25 |  | 1329 | 清单
265 | 030805001022 | 中压碳钢管件 | (1)材质:20# (2)规格:45度弯头，45E(L)-DN80 SCH40 (3)焊接方法:氩电联焊 (4)GB/T9948-2013,SH/T3408-2022 | 个 | 3 | 142.7 |  | 428.1 | 清单
266 | 030805001023 | 中压碳钢管件 | (1)材质:20# (2)规格:90 度弯头，90E(L)-DN250 SCH30 (3)焊接方法:氩电联焊 (4)GB/T9948-2013,SH/T3408-2022 | 个 | 5 | 886.8 |  | 4434 | 清单
267 | 030805001024 | 中压碳钢管件 | (1)材质:20# (2)规格:90 度弯头，90E(L)-DN80 SCH40 (3)焊接方法:氩电联焊 (4)GB/T9948-2013,SH/T3408-2022 | 个 | 8 | 143.98 |  | 1151.84 | 清单
分部分项工程量清单与计价表
工程名称：福建福海创石油化工有限公司改扩建与一团队、二团队、芳烃装置界区至对接点管线连接工程 | [6 empty] | 第30页 共48页
序号 | 项目编码 | 项目名称 | 项目特征描述 | 计量单位 | 工程量 | 金 额(元)
[6 empty] | 综合单价 |  | 合价
268 | 030808003032 | 中压法兰阀门 | (1)连接形式:法兰连接 (2)材质:A105 (3)型号、规格:8字盲板,DN250 ,RF,CL300,SH/T3425-2011 | 个 | 1 | 778.41 |  | 778.41 | 清单
269 | 030808003033 | 中压法兰阀门 | (1)连接形式:法兰连接 (2)材质:A105 (3)型号、规格:8字盲板,DN80 ,RF,CL300,SH/T3425-2011 | 个 | 1 | 200.64 |  | 200.64 | 清单
270 | 030805001025 | 中压碳钢管件 | (1)材质:20# (2)规格:对焊支管台，WOL-DN250XDN80-XSXSCH40 (3)焊接方法:氩电联焊 (4)NB/T47008-2017,GB/T19326-2022(Ⅰ) | 个 | 1 | 164.25 |  | 164.25 | 清单
271 | 030805001026 | 中压碳钢管件 | (1)材质:20# (2)规格:承插支管台，SOL-DN250XDN20-SCH30XSCH80 (3)焊接方法:氩电联焊 (4)NB/T47008-2017,SH/T3410-2012 | 个 | 2 | 44.94 |  | 89.88 | 清单
272 | 030805001027 | 中压碳钢管件 | (1)材质:20# (2)规格:承插支管台，SOL-DN80XDN20-SCH40XSCH80 (3)焊接方法:氩电联焊 (4)NB/T47008-2017,SH/T3410-2012 | 个 | 2 | 44.94 |  | 89.88 | 清单
273 | 030811002022 | 中压碳钢焊接法兰 | (1)材质:A105 (2)型号、规格:带颈对焊法兰，DN250 WN-RF SCH30 CL300 (3)焊接方法:氩电联焊 (4)SH/T3406-2022 | 副 | 1.5 | 1141.78 |  | 1712.67 | 清单
274 | 030811002023 | 中压碳钢焊接法兰 | (1)材质:A105 (2)型号、规格:带颈对焊法兰，DN80 WN-RF SCH40 CL300 (3)焊接方法:氩电联焊 (4)SH/T3406-2022 | 副 | 3 | 314.68 |  | 944.04 | 清单
275 | 030811002024 | 中压碳钢焊接法兰 | (1)材质:A105 (2)型号、规格:承插焊法兰，DN20 SW-RF SCH80 CL300 (3)焊接方法:氩电联焊 (4)SH/T3406-2022 | 副 | 2 | 142.45 |  | 284.9 | 清单
分部分项工程量清单与计价表
工程名称：福建福海创石油化工有限公司改扩建与一团队、二团队、芳烃装置界区至对接点管线连接工程 | [6 empty] | 第31页 共48页
序号 | 项目编码 | 项目名称 | 项目特征描述 | 计量单位 | 工程量 | 金 额(元)
[6 empty] | 综合单价 |  | 合价
276 | 030811002025 | 中压碳钢焊接法兰 | (1)材质:A105 (2)型号、规格:盲法兰，DN20,RF,CL300 (3)焊接方法:氩电联焊 (4)SH/T3406-2022 | 副 | 2 | 142.45 |  | 284.9 | 清单
277 | 030816003005 | 焊缝X光射线探伤 | (1)Χ光射线检测80mm*150mm 管双壁厚16mm以内 | 张 | 18 | 57.41 |  | 1033.38 | 清单
278 | 030816003006 | 焊缝X光射线探伤 | (1)Χ光射线检测80mm*300mm 管双壁厚16mm以内 | 张 | 3 | 64.44 |  | 193.32 | 清单
279 | 03B049 | 垫片、紧固件材料费 | (1)垫片，RF 250-300 t=4.5mm，SH/T3407-2013，304/柔性石墨,SS304内环,CS外环 | 个 | 4 | 68.96 |  | 275.84 | 清单
280 | 03B050 | 垫片、紧固件材料费 | (1)垫片，RF 80-300 t=4.5mm，SH/T3407-2013，304/柔性石墨,SS304内环,CS外环 | 个 | 7 | 19.06 |  | 133.42 | 清单
281 | 03B051 | 垫片、紧固件材料费 | (1)垫片，RF 20-300 t=4.5mm，SH/T3407-2013，304/柔性石墨,SS304内环,CS外环 | 个 | 8 | 3.92 |  | 31.36 | 清单
282 | 03B052 | 垫片、紧固件材料费 | (1)螺柱,螺柱M27X210,SH/T 3404-2013,35CrMo/发蓝处理 | 个 | 16 | 12.77 |  | 204.32 | 清单
283 | 03B053 | 垫片、紧固件材料费 | (1)螺柱,螺柱M27X175,SH/T 3404-2013,35CrMo/发蓝处理 | 个 | 32 | 8.98 |  | 287.36 | 清单
284 | 03B054 | 垫片、紧固件材料费 | (1)螺柱,螺柱M20X140,SH/T 3404-2013,35CrMo/发蓝处理 | 个 | 8 | 3.85 |  | 30.8 | 清单
285 | 03B055 | 垫片、紧固件材料费 | (1)螺柱,螺柱M20X120,SH/T 3404-2013,35CrMo/发蓝处理 | 个 | 40 | 3.3 |  | 132 | 清单
286 | 03B056 | 垫片、紧固件材料费 | (1)螺柱,螺柱M16X85,SH/T 3404-2013,35CrMo/发蓝处理 | 个 | 32 | 1.49 |  | 47.68 | 清单
287 | 03B057 | 垫片、紧固件材料费 | (1)螺母,M27,GB/T6175-2016,30CrMo/发蓝处理 | 个 | 96 | 3.58 |  | 343.68 | 清单
288 | 03B058 | 垫片、紧固件材料费 | (1)螺母,M20,GB/T6175-2016,30CrMo/发蓝处理 | 个 | 96 | 1.61 |  | 154.56 | 清单
289 | 03B059 | 垫片、紧固件材料费 | (1)螺母,M16,GB/T6175-2016,30CrMo/发蓝处理 | 个 | 64 | 1.43 |  | 91.52 | 清单
290 | 031208002007 | 管道绝热 | (1)绝热材料品种:硅酸铝棉管壳 (2)绝热厚度:δ=70mm (3)管道外径:φ=273mm | m3 | 2.25 | 1109.14 |  | 2495.57 | 清单
291 | 031208007004 | 防潮层、保护层 | (1)厚度:δ=0.6mm | m2 | 32.22 | 71.38 |  | 2299.86 | 清单
分部分项工程量清单与计价表
工程名称：福建福海创石油化工有限公司改扩建与一团队、二团队、芳烃装置界区至对接点管线连接工程 | [6 empty] | 第32页 共48页
序号 | 项目编码 | 项目名称 | 项目特征描述 | 计量单位 | 工程量 | 金 额(元)
[6 empty] | 综合单价 |  | 合价
(2)材料:铝合金薄板 (3)对象:管道
292 | 031202002005 | 管道防腐蚀 | (1)除锈级别:除锈Sa2.5 (2)涂刷(喷)遍数、漆膜厚度:环氧富锌底漆一道，环氧云铁漆两道，脂肪族聚氨酯面漆两道 | m2 | 46.8 | 116.36 |  | 5445.65 | 清单
293 | 030815001003 | 管架制作安装 | (1)管道支吊架制作安装(一般管架) | kg | 61.461 | 15.91 |  | 977.84 | 清单
294 | 031201003003 | 金属结构刷油 | (1)除锈Sa2.5 (2)环氧富锌底漆一道，环氧云铁漆两道，脂肪族聚氨酯面漆两道 | kg | 61.461 | 4.83 |  | 296.86 | 清单
仪表安装材料 | [8 empty] | 分项工程(17安装)
295 | 030608010004 | 专用线缆 | (1)铜芯电缆敷设 ZRA-DJYVPR-1x2x1.5 | m | 400 | 7.51 |  | 3004 | 清单
296 | 030413001003 | 铁构件 | (1)配管支撑架制作、安装 (2)Q235A (3)接地 | kg | 17.86 | 18.3 |  | 326.84 | 清单
297 | 030411001005 | 配管 | (1)镀锌水煤气管 Φ3/4" DN20 (2)Q235A，螺纹连接 (3)管道及管件、管卡安装 (4)预留沟槽、接地处理 | m | 60 | 20.36 |  | 1221.6 | 清单
298 | 030411001006 | 配管 | (1)镀锌水煤气管 Φ2" DN50 (2)Q235A，螺纹连接 (3)管道及管件、管卡安装 (4)预留沟槽、接地处理 | m | 2 | 50.39 |  | 100.78 | 清单
299 | 031003010003 | 软接头(软管) | (1)防爆挠性连接管（带防爆密封接头） G3/4"<外>/1/1/2"NPT(外) (2)每根1m | 个 | 2 | 81.29 |  | 162.58 | 清单
300 | 030411006007 | 接线盒 | (1)防爆直通穿线盒 G3/4" | 个 | 10 | 38.75 |  | 387.5 | 清单
301 | 030411006008 | 接线盒 | (1)防爆侧盖弯通穿线盒 G3/4" | 个 | 2 | 38.75 |  | 77.5 | 清单
302 | 030411006009 | 接线盒 | (1)防爆后盖弯通穿线盒 G3/4" | 个 | 2 | 38.75 |  | 77.5 | 清单
303 | 031202005003 | 防火涂料 | (1)防爆堵泥 | kg | 0.5 | 19.01 |  | 9.51 | 清单
仪表 | [8 empty] | 分项工程(17安装)
304 | 030601004009 | 流量仪表 | (1)节流装置 13-FE-42203 (2)具体参数详仪表数 | 台 | 1 | 2747.4 |  | 2747.4 | 清单
分部分项工程量清单与计价表
工程名称：福建福海创石油化工有限公司改扩建与一团队、二团队、芳烃装置界区至对接点管线连接工程 | [6 empty] | 第33页 共48页
序号 | 项目编码 | 项目名称 | 项目特征描述 | 计量单位 | 工程量 | 金 额(元)
[6 empty] | 综合单价 |  | 合价
据表 (3)管径DN80 (4)调试（单校、联校）
305 | 030601003004 | 变送单元仪表 | (1)差压变送器(温度) 13-FT-42203 (2)具体参数详仪表数据表 (3)调试（单校、联校） | 台 | 1 | 6610.81 |  | 6610.81 | 清单
接地 | [8 empty] | 分项工程(17安装)
306 | 030411004004 | 配线 | (1)接地线敷设 BV-16 (2)接线端子OT16-12 | m | 33 | 17.73 |  | 585.09 | 清单
307 | 030409001004 | 接地极 | (1)200×200，δ=8mm钢板切割制作接地板 (2)含弹簧垫片、螺栓等 | 块 | 11 | 269.91 |  | 2969.01 | 清单
308 | 030414011004 | 接地装置 | (1)接地系统测试(接地网) | 系统 | 1 | 905.53 |  | 905.53 | 清单
G181S50-Y5 凝析油加氢装置 | [8 empty] | 单项工程(17安装)
安装工程 | [8 empty] | 单位工程(17安装)
工艺管道 | [8 empty] | 分项工程(17安装)
309 | 081201005001 | 拆除管道 | (1)无缝钢管 20G,GB/T9948-2013,SMLS,BE,SH/T3405-2017 DN50 Sch80 (2)管道及附件非保护性拆除，就地堆放 | m | 70 | 6.69 |  | 468.3 | 清单
310 | 030802001016 | 中压碳钢管 | (1)无缝钢管 (2)20G,GB/T9948-2013,SMLS,BE,SH/T3405-2017 DN100 Sch40 (3)氩电联焊 (4)中压管道 (5)管道液压试验、水冲洗、管道泄漏性试验 | m | 177.282 | 151.57 |  | 26870.63 | 清单
311 | 030802001017 | 中压碳钢管 | (1)无缝钢管 (2)20G,GB/T9948-2013,SMLS,BE,SH/T3405-2017 DN80 Sch40 (3)氩电联焊 (4)中压管道 (5)管道液压试验、水冲洗、管道泄漏性试验 | m | 193.7 | 112.16 |  | 21725.39 | 清单
312 | 030802001018 | 中压碳钢管 | (1)无缝钢管 (2)20G,GB/T9948-2013,SMLS,PE,SH/T3405-2017 DN20 Sch80 (3)氩电联焊 (4)中压管道 (5)管道液压试验、水冲洗、管道泄漏性试 | m | 0.566 | 40.55 |  | 22.95 | 清单
分部分项工程量清单与计价表
工程名称：福建福海创石油化工有限公司改扩建与一团队、二团队、芳烃装置界区至对接点管线连接工程 | [6 empty] | 第34页 共48页
序号 | 项目编码 | 项目名称 | 项目特征描述 | 计量单位 | 工程量 | 金 额(元)
[6 empty] | 综合单价 |  | 合价
验
313 | 030801001003 | 低压碳钢管 | (1)无缝钢管 (2)20G,GB/T9948-2013,SMLS,BE,SH/T3405-2017 DN80 Sch40 (3)氩电联焊 (4)低压管道 (5)管道液压试验、水冲洗 | m | 212.91 | 100.27 |  | 21348.49 | 清单
314 | 030801001004 | 低压碳钢管 | (1)无缝钢管 (2) 20G,GB/T9948-2013,SMLS,PE,SH/T3405-2017 DN20 Sch80 (3)氩电联焊 (4)低压管道 (5)管道液压试验、水冲洗 | m | 0.227 | 32.56 |  | 7.39 | 清单
315 | 030808003034 | 中压法兰阀门 | (1)名称:截止阀 (2)连接形式:法兰连接 (3)型号、规格:DN80,BB-OS&Y-RS,直通式.FLG-RF,CL300，ASTM A216 WCB,Trim STL/13Cr/13Cr | 个 | 1 | 2295.02 |  | 2295.02 | 清单
316 | 030808003035 | 中压法兰阀门 | (1)名称:止回阀 (2)连接形式:法兰连接 (3)型号、规格:DN100,BC-SWING.FLG-RF,CL300，ASTM A216 WCB,Trim STL/13Cr | 个 | 1 | 2909.32 |  | 2909.32 | 清单
317 | 030808003036 | 中压法兰阀门 | (1)名称:止回阀 (2)连接形式:法兰连接 (3)型号、规格:DN80,BB-OS&Y-RS,FLEXIBLE WEDGE.FLG-RF,CL150，ASTM A216 WCB,Trim 13Cr/13Cr/13Cr | 个 | 3 | 1727.51 |  | 5182.53 | 清单
318 | 030808003037 | 中压法兰阀门 | (1)名称:止回阀 (2)连接形式:法兰连接 (3)型号、规格:DN80,BB-OS&Y-RS,FLEXIBLE WEDGE.FLG-RF,CL300，ASTM A216 WCB,Trim 13Cr/13Cr/13Cr | 个 | 1 | 2295.02 |  | 2295.02 | 清单
319 | 030808003038 | 中压法兰阀门 | (1)名称:闸阀 (2)连接形式:法兰连接 (3)型号、规格:DN100,BB-OS&Y-RS,FLEXIBLE WEDGE.FLG-RF,CL300，ASTM A216 WCB,Trim STL/13Cr/13Cr | 个 | 3 | 3554.22 |  | 10662.66 | 清单
分部分项工程量清单与计价表
工程名称：福建福海创石油化工有限公司改扩建与一团队、二团队、芳烃装置界区至对接点管线连接工程 | [6 empty] | 第35页 共48页
序号 | 项目编码 | 项目名称 | 项目特征描述 | 计量单位 | 工程量 | 金 额(元)
[6 empty] | 综合单价 |  | 合价
320 | 030808003039 | 中压法兰阀门 | (1)名称:闸阀 (2)连接形式:法兰连接 (3)型号、规格:DN80,BB-OS&Y-RS,FLEXIBLE WEDGE.FLG-RF,CL300，ASTM A216 WCB,Trim STL/13Cr/13Cr | 个 | 4 | 2681.96 |  | 10727.84 | 清单
321 | 030808003040 | 中压法兰阀门 | (1)名称:闸阀 (2)连接形式:法兰连接 (3)型号、规格:DN80,BB-OS&Y-RS,FLEXIBLE WEDGE.FLG-RF,CL150，ASTM A216 WCB,Trim STL/13Cr/13Cr | 个 | 8 | 1779.11 |  | 14232.88 | 清单
322 | 030808003041 | 中压法兰阀门 | (1)名称:闸阀 (2)连接形式:法兰连接 (3)型号、规格:DN20,BB-OS&Y-RS,SOLD WEDGE.FLG-RF,CL150，ASTM A105,Trim STL/13Cr/13Cr | 个 | 2 | 293.01 |  | 586.02 | 清单
323 | 030808003042 | 中压法兰阀门 | (1)名称:闸阀 (2)连接形式:法兰连接 (3)型号、规格:DN20,BB-OS&Y-RS,SOLD WEDGE.FLG-RF,CL300，ASTM A105,Trim STL/13Cr/13Cr | 个 | 5 | 332.25 |  | 1661.25 | 清单
324 | 030805001028 | 中压碳钢管件 | (1)材质:20# (2)规格:90 度弯头，90E(L)-DN100 SCH40 (3)焊接方法:氩电联焊 (4)GB/T9948-2013,SH/T3408-2022 | 个 | 8 | 194.12 |  | 1552.96 | 清单
325 | 030805001029 | 中压碳钢管件 | (1)材质:20# (2)规格:90 度弯头，90E(L)-DN80 SCH40 (3)焊接方法:氩电联焊 (4)GB/T9948-2013,SH/T3408-2022 | 个 | 13 | 143.98 |  | 1871.74 | 清单
326 | 030804001011 | 低压碳钢管件 | (1)材质:20# (2)规格:90 度弯头，90E(L)-DN80 SCH40 (3)焊接方法:氩电联焊 (4)GB/T9948-2013,SH/T3408-2022 | 个 | 23 | 119.24 |  | 2742.52 | 清单
327 | 030805001030 | 中压碳钢管件 | (1)材质:20# (2)规格:等径三通，T(S)-DN80XDN80-SCH40 | 个 | 2 | 199.73 |  | 399.46 | 清单
分部分项工程量清单与计价表
工程名称：福建福海创石油化工有限公司改扩建与一团队、二团队、芳烃装置界区至对接点管线连接工程 | [6 empty] | 第36页 共48页
序号 | 项目编码 | 项目名称 | 项目特征描述 | 计量单位 | 工程量 | 金 额(元)
[6 empty] | 综合单价 |  | 合价
(3)焊接方法:氩电联焊 (4)GB/T9948-2013,SH/T3408-2022
328 | 030805001031 | 中压碳钢管件 | (1)材质:20# (2)规格:等径三通，T(S)-DN100-SCH40 (3)焊接方法:氩电联焊 (4)GB/T9948-2013,SH/T3408-2022 | 个 | 1 | 257.49 |  | 257.49 | 清单
329 | 030804001012 | 低压碳钢管件 | (1)材质:20# (2)规格:等径三通，T(S)-DN80XDN80-SCH40 (3)焊接方法:氩电联焊 (4)GB/T9948-2013,SH/T3408-2022 | 个 | 2 | 175 |  | 350 | 清单
330 | 030804001013 | 低压碳钢管件 | (1)材质:20# (2)规格:异径三通，T(R)-DN80XDN50-SCH40 (3)焊接方法:氩电联焊 (4)GB/T9948-2013,SH/T3408-2022 | 个 | 3 | 175 |  | 525 | 清单
331 | 030808003043 | 中压法兰阀门 | (1)连接形式:法兰连接 (2)材质:A105 (3)型号、规格:8字盲板,DN100 ,RF,CL300,SH/T3425-2011 | 个 | 1 | 280.54 |  | 280.54 | 清单
332 | 030808003044 | 中压法兰阀门 | (1)连接形式:法兰连接 (2)材质:A105 (3)型号、规格:8字盲板,DN80 ,RF,CL300,SH/T3425-2011 | 个 | 3 | 200.64 |  | 601.92 | 清单
333 | 030804001014 | 低压碳钢管件 | (1)材质:20# (2)规格:同心异径管，R(C)-DN80XDN50-SCH40 (3)焊接方法:氩电联焊 (4)GB/T9948-2013,SH/T3408-2022 | 个 | 2 | 125.57 |  | 251.14 | 清单
334 | 030805001032 | 中压碳钢管件 | (1)材质:20# (2)规格:同心异径管，R(C)-DN100XDN80-SCH40 (3)焊接方法:氩电联焊 (4)GB/T9948-2013,SH/T3408-2022 | 个 | 1 | 189.05 |  | 189.05 | 清单
335 | 030805001033 | 中压碳钢管件 | (1)材质:20# (2)规格:对焊支管台，WOL-DN400XDN100-SCH40 | 个 | 1 | 239.75 |  | 239.75 | 清单
分部分项工程量清单与计价表
工程名称：福建福海创石油化工有限公司改扩建与一团队、二团队、芳烃装置界区至对接点管线连接工程 | [6 empty] | 第37页 共48页
序号 | 项目编码 | 项目名称 | 项目特征描述 | 计量单位 | 工程量 | 金 额(元)
[6 empty] | 综合单价 |  | 合价
(3)焊接方法:氩电联焊 (4)NB/T47008-2017,GB/T19326-2022(Ⅰ)
336 | 030805001034 | 中压碳钢管件 | (1)材质:20# (2)规格:承插支管台，SOL-DN100XDN20-SCH40XSCH80 (3)焊接方法:氩电联焊 (4)NB/T47008-2017,SH/T3410-2012 | 个 | 2 | 44.94 |  | 89.88 | 清单
337 | 030805001035 | 中压碳钢管件 | (1)材质:20# (2)规格:承插支管台，SOL-DN80XDN20-SCH40XSCH80 (3)焊接方法:氩电联焊 (4)NB/T47008-2017,SH/T3410-2012 | 个 | 3 | 44.94 |  | 134.82 | 清单
338 | 030804001015 | 低压碳钢管件 | (1)材质:20# (2)规格:承插支管台，SOL-DN80XDN32-SCH40XSCH80 (3)焊接方法:氩电联焊 (4)GB/T9948-2013,SH/T3408-2022 | 个 | 1 | 60.89 |  | 60.89 | 清单
339 | 030804001016 | 低压碳钢管件 | (1)材质:20# (2)规格:承插支管台，SOL-DN80XDN20-SCH40XSCH80 (3)焊接方法:氩电联焊 (4)GB/T9948-2013,SH/T3408-2022 | 个 | 4 | 36.13 |  | 144.52 | 清单
340 | 030811002026 | 中压碳钢焊接法兰 | (1)材质:A105 (2)型号、规格:带颈对焊法兰，DN100 WN-RF SCH40 CL300 (3)焊接方法:氩电联焊 (4)SH/T3406-2022 | 副 | 4 | 397.88 |  | 1591.52 | 清单
341 | 030811002027 | 中压碳钢焊接法兰 | (1)材质:A105 (2)型号、规格:带颈对焊法兰，DN80 WN-RF SCH40 CL300 (3)焊接方法:氩电联焊 (4)SH/T3406-2022 | 副 | 7 | 314.68 |  | 2202.76 | 清单
342 | 030811002028 | 中压碳钢焊接法兰 | (1)材质:A105 (2)型号、规格:带颈对焊法兰，DN80 WN-RF SCH40 CL150 (3)焊接方法:氩电联焊 (4)SH/T3406-2022 | 副 | 12 | 314.68 |  | 3776.16 | 清单
分部分项工程量清单与计价表
工程名称：福建福海创石油化工有限公司改扩建与一团队、二团队、芳烃装置界区至对接点管线连接工程 | [6 empty] | 第38页 共48页
序号 | 项目编码 | 项目名称 | 项目特征描述 | 计量单位 | 工程量 | 金 额(元)
[6 empty] | 综合单价 |  | 合价
343 | 030811002029 | 中压碳钢焊接法兰 | (1)材质:A105 (2)型号、规格:带颈对焊法兰，DN50 WN-RF SCH40 CL150 (3)焊接方法:氩电联焊 (4)SH/T3406-2022 | 副 | 1 | 245.93 |  | 245.93 | 清单
344 | 030811002030 | 中压碳钢焊接法兰 | (1)材质:A105 (2)型号、规格:承插焊法兰，DN20 SW-RF SCH80 CL300 (3)焊接方法:氩电联焊 (4)SH/T3406-2022 | 副 | 2.5 | 142.45 |  | 356.13 | 清单
345 | 030811002031 | 中压碳钢焊接法兰 | (1)材质:A105 (2)型号、规格:承插焊法兰，DN20 SW-RF SCH80 CL150 (3)焊接方法:氩电联焊 (4)SH/T3406-2022 | 副 | 1 | 142.45 |  | 142.45 | 清单
346 | 030811002032 | 中压碳钢焊接法兰 | (1)材质:A105 (2)型号、规格:盲法兰，DN20,RF,CL300 (3)焊接方法:氩电联焊 (4)SH/T3406-2022 | 副 | 2.5 | 142.45 |  | 356.13 | 清单
347 | 030811002033 | 中压碳钢焊接法兰 | (1)材质:A105 (2)型号、规格:盲法兰，DN20,RF,CL150 (3)焊接方法:氩电联焊 (4)SH/T3406-2022 | 副 | 1 | 142.45 |  | 142.45 | 清单
348 | 030816003007 | 焊缝X光射线探伤 | (1)Χ光射线检测80mm*150mm 管双壁厚16mm以内 | 张 | 25 | 57.41 |  | 1435.25 | 清单
349 | 03B060 | 垫片、紧固件材料费 | (1)垫片，RF 80-150 t=4.5mm，SH/T3407-2013，304/柔性石墨,SS304内环,CS外环 | 个 | 25 | 16.14 |  | 403.5 | 清单
350 | 03B061 | 垫片、紧固件材料费 | (1)垫片，RF 50-150 t=4.5mm，SH/T3407-2013，304/柔性石墨,SS304内环,CS外环 | 个 | 2 | 9.65 |  | 19.3 | 清单
351 | 03B062 | 垫片、紧固件材料费 | (1)垫片，RF 20-150 t=4.5mm，SH/T3407-2013，304/柔性石墨,SS304内环,CS外环 | 个 | 4 | 3.03 |  | 12.12 | 清单
352 | 03B063 | 垫片、紧固件材料费 | (1)垫片，RF 100-300 t=4.5mm，SH/T3407-2013，304/柔性石墨,SS304内环,CS外环 | 个 | 9 | 26.02 |  | 234.18 | 清单
353 | 03B064 | 垫片、紧固件材料费 | (1)垫片，RF 80-300 t=4.5mm，SH/T3407-2013，304/柔性石墨,SS304内环,CS外环 | 个 | 15 | 19.06 |  | 285.9 | 清单
分部分项工程量清单与计价表
工程名称：福建福海创石油化工有限公司改扩建与一团队、二团队、芳烃装置界区至对接点管线连接工程 | [6 empty] | 第39页 共48页
序号 | 项目编码 | 项目名称 | 项目特征描述 | 计量单位 | 工程量 | 金 额(元)
[6 empty] | 综合单价 |  | 合价
354 | 03B065 | 垫片、紧固件材料费 | (1)垫片，RF 20-300 t=4.5mm，SH/T3407-2013，304/柔性石墨,SS304内环,CS外环 | 个 | 10 | 3.92 |  | 39.2 | 清单
355 | 03B066 | 垫片、紧固件材料费 | (1)螺柱,螺柱M20X140,SH/T 3404-2013,35CrMo/发蓝处理 | 个 | 16 | 3.85 |  | 61.6 | 清单
356 | 03B067 | 垫片、紧固件材料费 | (1)螺柱,螺柱M20X125,SH/T 3404-2013,35CrMo/发蓝处理 | 个 | 56 | 3.44 |  | 192.64 | 清单
357 | 03B068 | 垫片、紧固件材料费 | (1)螺柱,螺柱M20X120,SH/T 3404-2013,35CrMo/发蓝处理 | 个 | 104 | 3.3 |  | 343.2 | 清单
358 | 03B069 | 垫片、紧固件材料费 | (1)螺柱,螺柱M16X115,SH/T 3404-2013,35CrMo/发蓝处理 | 个 | 4 | 2.04 |  | 8.16 | 清单
359 | 03B070 | 垫片、紧固件材料费 | (1)螺柱,螺柱M16X100,SH/T 3404-2013,35CrMo/发蓝处理 | 个 | 92 | 1.75 |  | 161 | 清单
360 | 03B071 | 垫片、紧固件材料费 | (1)螺柱,螺柱M16X90,SH/T 3404-2013,35CrMo/发蓝处理 | 个 | 8 | 1.58 |  | 12.64 | 清单
361 | 03B072 | 垫片、紧固件材料费 | (1)螺柱,螺柱M16X85,SH/T 3404-2013,35CrMo/发蓝处理 | 个 | 40 | 1.49 |  | 59.6 | 清单
362 | 03B073 | 垫片、紧固件材料费 | (1)螺柱,螺柱M14X75,SH/T 3404-2013,35CrMo/发蓝处理 | 个 | 16 | 0.99 |  | 15.84 | 清单
363 | 03B074 | 垫片、紧固件材料费 | (1)螺母,M27,GB/T6175-2016,30CrMo/发蓝处理 | 个 | 352 | 3.58 |  | 1260.16 | 清单
364 | 03B075 | 垫片、紧固件材料费 | (1)螺母,M20,GB/T6175-2016,30CrMo/发蓝处理 | 个 | 288 | 1.61 |  | 463.68 | 清单
365 | 03B076 | 垫片、紧固件材料费 | (1)螺母,M16,GB/T6175-2016,30CrMo/发蓝处理 | 个 | 32 | 1.43 |  | 45.76 | 清单
366 | 031208002008 | 管道绝热 | (1)绝热材料品种:硅酸铝棉管壳 (2)绝热厚度:δ=50mm (3)管道外径:φ=88.9mm | m3 | 4.218 | 1184.26 |  | 4995.21 | 清单
367 | 031208007005 | 防潮层、保护层 | (1)厚度:δ=0.6mm (2)材料:铝合金薄板 (3)对象:管道 | m2 | 110.48 | 71.38 |  | 7886.06 | 清单
368 | 031202002006 | 管道防腐蚀 | (1)除锈级别:除锈Sa2.5 (2)涂刷(喷)遍数、漆膜厚度:环氧富锌底漆一道，环氧云铁漆两道，脂肪族聚氨酯面漆两道 | m2 | 154.09 | 116.36 |  | 17929.91 | 清单
369 | 030815001004 | 管架制作安装 | (1)管道支吊架制作安装(一般管架) | kg | 435.116 | 15.91 |  | 6922.7 | 清单
分部分项工程量清单与计价表
工程名称：福建福海创石油化工有限公司改扩建与一团队、二团队、芳烃装置界区至对接点管线连接工程 | [6 empty] | 第40页 共48页
序号 | 项目编码 | 项目名称 | 项目特征描述 | 计量单位 | 工程量 | 金 额(元)
[6 empty] | 综合单价 |  | 合价
370 | 031201003004 | 金属结构刷油 | (1)除锈Sa2.5 (2)环氧富锌底漆一道，环氧云铁漆两道，脂肪族聚氨酯面漆两道 | kg | 435.116 | 4.83 |  | 2101.61 | 清单
接地 | [8 empty] | 分项工程(17安装)
371 | 030411004005 | 配线 | (1)接地线敷设 BV-16 (2)接线端子OT16-12 | m | 33 | 17.73 |  | 585.09 | 清单
372 | 030409001005 | 接地极 | (1)200×200，δ=8mm钢板切割制作接地板 (2)含弹簧垫片、螺栓等 | 块 | 11 | 269.91 |  | 2969.01 | 清单
373 | 030414011005 | 接地装置 | (1)接地系统测试(接地网) | 系统 | 1 | 905.53 |  | 905.53 | 清单
仪表 | [8 empty] | 分项工程(17安装)
374 | 030601004010 | 流量仪表 | (1)节流装置 15-FE-3004 (2)具体参数详仪表数据表 (3)管径DN100 (4)调试（单校、联校） | 台 | 1 | 3422.62 |  | 3422.62 | 清单
375 | 030601003005 | 变送单元仪表 | (1)差压变送器(温度) 15-FT-3004 (2)具体参数详仪表数据表 (3)调试（单校、联校） | 台 | 1 | 6610.81 |  | 6610.81 | 清单
376 | 030603002003 | 调节阀 | (1)气动调节阀 15-FV-3004 (2)具体参数详仪表数据表 (3)调试（单校、联校） (4)检查接线 | 台 | 1 | 43860.34 |  | 43860.34 | 清单
377 | 030603002004 | 调节阀 | (1)气动调节阀 15-LV-7302 (2)具体参数详仪表数据表 (3)调试（单校、联校） (4)检查接线 | 台 | 1 | 35834.85 |  | 35834.85 | 清单
仪表安装材料 | [8 empty] | 分项工程(17安装)
378 | 030608010005 | 专用线缆 | (1)铜芯电缆敷设 ZRA-DJYVPR-1x2x1.5 | m | 60 | 7.51 |  | 450.6 | 清单
379 | 030413001004 | 铁构件 | (1)配管支撑架制作、安装 (2)Q235A (3)接地 | kg | 35.72 | 18.3 |  | 653.68 | 清单
380 | 030411001007 | 配管 | (1)镀锌水煤气管 Φ3/4" DN20 (2)Q235A，螺纹连接 (3)管道及管件、管卡安装 | m | 180 | 20.36 |  | 3664.8 | 清单
分部分项工程量清单与计价表
工程名称：福建福海创石油化工有限公司改扩建与一团队、二团队、芳烃装置界区至对接点管线连接工程 | [6 empty] | 第41页 共48页
序号 | 项目编码 | 项目名称 | 项目特征描述 | 计量单位 | 工程量 | 金 额(元)
[6 empty] | 综合单价 |  | 合价
(4)预留沟槽、接地处理
381 | 030411001008 | 配管 | (1)镀锌水煤气管 Φ2" DN50 (2)Q235A，螺纹连接 (3)管道及管件、管卡安装 (4)预留沟槽、接地处理 | m | 10 | 50.39 |  | 503.9 | 清单
382 | 030609003006 | 不锈钢管 | (1)不锈钢管S30408 Φ14x2 (2)氩弧焊 (3)管道及管件、管卡安装 (4)强度、气密性、泄漏性试验 | m | 4 | 15.6 |  | 62.4 | 清单
383 | 030609003007 | 不锈钢管 | (1)不锈钢管S30408 Φ8x1 (2)氩弧焊 (3)管道及管件、管卡安装 (4)强度、气密性、泄漏性试验 | m | 2 | 11.9 |  | 23.8 | 清单
384 | 030609003008 | 不锈钢管 | (1)不锈钢管304SS Φ1/2" DN15 (2)氩弧焊 (3)管道及管件、管卡安装 (4)强度、气密性、泄漏性试验 | m | 20 | 16.03 |  | 320.6 | 清单
385 | 030805003004 | 中压不锈钢管件 | (1)对焊式压力表接头 (2)PN63，BW，Φ14/M20×1.5(F)，S30408 (3)氩弧焊 (4)焊口充氩保护 | 个 | 3 | 140.18 |  | 420.54 | 清单
386 | 030805003005 | 中压不锈钢管件 | (1)对焊式直通螺纹终端接头 (2)PN63，BW，Φ22/Φ1/2“NPT(M)，S30408 (3)氩弧焊 (4)焊口充氩保护 | 个 | 2 | 140.19 |  | 280.38 | 清单
387 | 031003010004 | 软接头(软管) | (1)防爆挠性连接管（带防爆密封接头） G3/4"<外>/1/1/2"NPT(外) (2)每根1m | 个 | 5 | 81.29 |  | 406.45 | 清单
388 | 030411006010 | 接线盒 | (1)防爆直通穿线盒 G3/4" | 个 | 25 | 38.75 |  | 968.75 | 清单
389 | 030411006011 | 接线盒 | (1)防爆侧盖弯通穿线盒 G3/4" | 个 | 3 | 38.75 |  | 116.25 | 清单
390 | 030411006012 | 接线盒 | (1)防爆后盖弯通穿线盒 G3/4" | 个 | 3 | 38.75 |  | 116.25 | 清单
391 | 031202005004 | 防火涂料 | (1)防爆堵泥 | kg | 0.5 | 19.01 |  | 9.51 | 清单
392 | 030804001017 | 低压碳钢管件 | (1)材质:镀锌碳钢 | 个 | 2 | 28.15 |  | 56.3 | 清单
分部分项工程量清单与计价表
工程名称：福建福海创石油化工有限公司改扩建与一团队、二团队、芳烃装置界区至对接点管线连接工程 | [6 empty] | 第42页 共48页
序号 | 项目编码 | 项目名称 | 项目特征描述 | 计量单位 | 工程量 | 金 额(元)
[6 empty] | 综合单价 |  | 合价
(2)规格:丝堵 G1/2“，DN15 (3)连接形式:氩电联焊
393 | 030804001018 | 低压碳钢管件 | (1)材质:镀锌碳钢 (2)规格:90度弯头 G1/2“（F），DN15 (3)连接形式:氩电联焊 | 个 | 2 | 28.15 |  | 56.3 | 清单
394 | 030804001019 | 低压碳钢管件 | (1)材质:镀锌碳钢 (2)规格:三通 G1/2“（F）-G1/2“（F）-G1/2“（F），DN15 (3)连接形式:氩电联焊 | 个 | 2 | 28.15 |  | 56.3 | 清单
395 | 030611001005 | 仪表阀门 | (1)气源球阀S30408 G1/2"（F）/Φ8（卡套） (2)带定位销 (3)螺纹连接 | 个 | 2 | 249.95 |  | 499.9 | 清单
396 | 030611001006 | 仪表阀门 | (1)承插焊截止阀S31608 G1/2"（F） (2)带定位销 (3)承插焊 | 个 | 3 | 282.06 |  | 846.18 | 清单
397 | 030804003004 | 低压不锈钢管件 | (1)卡套式直通螺纹终端接头 (2)G1/2"（F），S30408 (3)卡套连接 | 个 | 3 | 44.7 |  | 134.1 | 清单
G181S50-Y6 硫磺回收装置 | [8 empty] | 单项工程(17安装)
安装工程 | [8 empty] | 单位工程(17安装)
工艺管道 | [8 empty] | 分项工程(17安装)
398 | 030801001005 | 低压碳钢管 | (1)无缝钢管 (2)20#(NACE),GB/T9948-2013,SMLS,BE,SH/T3405-2017 DN350 Sch30 (3)氩电联焊 (4)低压管道 (5)管道液压试验、水冲洗、管道泄漏性试验 | m | 11.764 | 643.64 |  | 7571.78 | 清单
399 | 030801001006 | 低压碳钢管 | (1)无缝钢管 (2)20#(NACE),GB/T9948-2013,SMLS,BE,SH/T3405-2017 DN300 Sch40 (3)氩电联焊 (4)低压管道 (5)管道液压试验、水冲洗、管道泄漏性试验 | m | 1.176 | 607.94 |  | 714.94 | 清单
400 | 030801001007 | 低压碳钢管 | (1)无缝钢管 (2)20#(NACE),GB/T99 | m | 7.021 | 343.21 |  | 2409.68 | 清单
分部分项工程量清单与计价表
工程名称：福建福海创石油化工有限公司改扩建与一团队、二团队、芳烃装置界区至对接点管线连接工程 | [6 empty] | 第43页 共48页
序号 | 项目编码 | 项目名称 | 项目特征描述 | 计量单位 | 工程量 | 金 额(元)
[6 empty] | 综合单价 |  | 合价
48-2013,SMLS,PE,SH/T3405-2017 DN200 Sch40 (3)氩电联焊 (4)低压管道 (5)管道液压试验、水冲洗、管道泄漏性试验
401 | 030801001008 | 低压碳钢管 | (1)无缝钢管 (2)20#(NACE),GB/T9948-2013,SMLS,PE,SH/T3405-2017 DN20 Sch80 (3)氩电联焊 (4)低压管道 (5)管道液压试验、水冲洗 | m | 1.133 | 33.9 |  | 38.41 | 清单
402 | 030808003045 | 中压法兰阀门 | (1)名称:闸阀 (2)连接形式:法兰连接 (3)型号、规格:DN350，Z40H1-150C2N, BB-OS&Y, RS,FLEXIBLE WEDGE FLG-RF CL150，ASTM A216 WCB,Trim 13Cr/13Cr/13Cr,柔性石墨填料 (4)阀门应满足NACE MR0103的技术要求 | 个 | 2 | 18236.09 |  | 36472.18 | 清单
403 | 030808003046 | 中压法兰阀门 | (1)名称:闸阀 (2)连接形式:法兰连接 (3)型号、规格:DN300，Z40H1-150C2N, BB-OS&Y, RS,FLEXIBLE WEDGE FLG-RF CL150，ASTM A216 WCB,Trim 13Cr/13Cr/13Cr,柔性石墨填料 (4)阀门应满足NACE MR0103的技术要求 | 个 | 2 | 12266.29 |  | 24532.58 | 清单
404 | 030808003047 | 中压法兰阀门 | (1)名称:闸阀 (2)连接形式:法兰连接 (3)型号、规格:DN200，Z40H1-150C2N, BB-OS&Y, RS,FLEXIBLE WEDGE FLG-RF CL150，ASTM A216 WCB,Trim 13Cr/13Cr/13Cr,柔性石墨填料 (4)阀门应满足NACE MR0103的技术要求 | 个 | 2 | 6932.29 |  | 13864.58 | 清单
405 | 030808003048 | 中压法兰阀门 | (1)名称:闸阀 (2)连接形式:法兰连接 (3)型号、规格:DN20，Z41H1-150C1N, BB- | 个 | 3 | 316.22 |  | 948.66 | 清单
分部分项工程量清单与计价表
工程名称：福建福海创石油化工有限公司改扩建与一团队、二团队、芳烃装置界区至对接点管线连接工程 | [6 empty] | 第44页 共48页
序号 | 项目编码 | 项目名称 | 项目特征描述 | 计量单位 | 工程量 | 金 额(元)
[6 empty] | 综合单价 |  | 合价
OS&Y, RS, SOLID WEDGE FLG-RF CL150，ASTM A105,Trim 13Cr/13Cr/13Cr,柔性石墨填料 (4)阀门应满足NACE MR0103的技术要求
406 | 030804001020 | 低压碳钢管件 | (1)材质:20#(NACE) (2)规格:90 度弯头，90E(L)-DN350 SCH40 SMLS (3)焊接方法:氩电联焊 (4)GB/T9948-2013,SH/T3408-2022 | 个 | 1 | 1285.68 |  | 1285.68 | 清单
407 | 030804001021 | 低压碳钢管件 | (1)材质:20#(NACE) (2)规格:90 度弯头，90E(L)-DN300 SCH40 SMLS (3)焊接方法:氩电联焊 (4)GB/T9948-2013,SH/T3408-2022 | 个 | 1 | 1009.49 |  | 1009.49 | 清单
408 | 030804001022 | 低压碳钢管件 | (1)材质:20#(NACE) (2)规格:90 度弯头，90E(L)-DN200 SCH40 SMLS (3)焊接方法:氩电联焊 (4)GB/T9948-2013,SH/T3408-2022 | 个 | 1 | 537.97 |  | 537.97 | 清单
409 | 030804001023 | 低压碳钢管件 | (1)材质:20#(NACE) (2)规格:等径三通，T(S)-DN350-SCH30 (3)焊接方法:氩电联焊 (4)GB/T9948-2013,SH/T3408-2022 | 个 | 1 | 1568.29 |  | 1568.29 | 清单
410 | 030804001024 | 低压碳钢管件 | (1)材质:20#(NACE) (2)规格:等径三通，T(S)-DN300-SCH40 (3)焊接方法:氩电联焊 (4)GB/T9948-2013,SH/T3408-2022 | 个 | 1 | 1128.63 |  | 1128.63 | 清单
411 | 030804001025 | 低压碳钢管件 | (1)材质:20#(NACE) (2)规格:等径三通，T(S)-DN200-SCH40 (3)焊接方法:氩电联焊 (4)GB/T9948-2013,SH/T3408-2022 | 个 | 1 | 695.13 |  | 695.13 | 清单
412 | 030804001026 | 低压碳钢管件 | (1)材质:20#(NACE) (2)规格:偏心异径管，R(E)-DN350XDN300-SCH30XSCH40 BW (3)焊接方法:氩电联 | 个 | 1 | 1150.06 |  | 1150.06 | 清单
分部分项工程量清单与计价表
工程名称：福建福海创石油化工有限公司改扩建与一团队、二团队、芳烃装置界区至对接点管线连接工程 | [6 empty] | 第45页 共48页
序号 | 项目编码 | 项目名称 | 项目特征描述 | 计量单位 | 工程量 | 金 额(元)
[6 empty] | 综合单价 |  | 合价
焊 (4)GB/T9948-2013,SH/T3408-2022
413 | 030806001017 | 高压碳钢管件 | (1)材质:20# (2)规格:承插焊支管台，DN350XDN20 SCH30XCL3000 SW (3)连接形式、焊接方法:氩电联焊 (4)NB/T47008,GB/T19326-2022 | 个 | 1 | 69.15 |  | 69.15 | 清单
414 | 030806001018 | 高压碳钢管件 | (1)材质:20# (2)规格:承插焊支管台，DN300XDN20 SCH40XCL3000 SW (3)连接形式、焊接方法:氩电联焊 (4)NB/T47008,GB/T19326-2022 | 个 | 1 | 69.15 |  | 69.15 | 清单
415 | 030806001019 | 高压碳钢管件 | (1)材质:20# (2)规格:承插焊支管台，DN200XDN20 SCH40XCL3000 SW (3)连接形式、焊接方法:氩电联焊 (4)NB/T47008,GB/T19326-2022 | 个 | 1 | 69.15 |  | 69.15 | 清单
416 | 030808003049 | 中压法兰阀门 | (1)连接形式:法兰连接 (2)材质:A105 (3)型号、规格:8字盲板,DN250 ,RF,CL300,SH/T3425-2011 | 个 | 1 | 778.41 |  | 778.41 | 清单
417 | 030808003050 | 中压法兰阀门 | (1)连接形式:法兰连接 (2)材质:A105 (3)型号、规格:8字盲板,DN80 ,RF,CL300,SH/T3425-2011 | 个 | 1 | 200.64 |  | 200.64 | 清单
418 | 030805001036 | 中压碳钢管件 | (1)材质:20# (2)规格:对焊支管台，WOL-DN250XDN80-XSXSCH40 (3)焊接方法:氩电联焊 (4)NB/T47008-2017,GB/T19326-2022(Ⅰ) | 个 | 1 | 164.25 |  | 164.25 | 清单
419 | 030805001037 | 中压碳钢管件 | (1)材质:20# (2)规格:承插支管台，SOL-DN250XDN20-SCH30XSCH80 (3)焊接方法:氩电联焊 (4)NB/T47008-2017,SH/T3410-2012 | 个 | 2 | 44.94 |  | 89.88 | 清单
420 | 030805001038 | 中压碳钢管件 | (1)材质:20# (2)规格:承插支管台 | 个 | 2 | 44.94 |  | 89.88 | 清单
分部分项工程量清单与计价表
工程名称：福建福海创石油化工有限公司改扩建与一团队、二团队、芳烃装置界区至对接点管线连接工程 | [6 empty] | 第46页 共48页
序号 | 项目编码 | 项目名称 | 项目特征描述 | 计量单位 | 工程量 | 金 额(元)
[6 empty] | 综合单价 |  | 合价
，SOL-DN80XDN20-SCH40XSCH80 (3)焊接方法:氩电联焊 (4)NB/T47008-2017,SH/T3410-2012
421 | 030811002034 | 中压碳钢焊接法兰 | (1)材质:A105(NACE) (2)型号、规格:带颈对焊法兰，DN350 WN-RF SCH30 CL150 (3)焊接方法:氩电联焊 (4)SH/T3406-2022 | 副 | 2 | 2318.12 |  | 4636.24 | 清单
422 | 030811002035 | 中压碳钢焊接法兰 | (1)材质:A105(NACE) (2)型号、规格:带颈对焊法兰，DN300 WN-RF SCH40 CL150 (3)焊接方法:氩电联焊 (4)SH/T3406-2022 | 副 | 2 | 1739.69 |  | 3479.38 | 清单
423 | 030811002036 | 中压碳钢焊接法兰 | (1)材质:A105(NACE) (2)型号、规格:带颈对焊法兰，DN200 WN-RF SCH40 CL150 (3)焊接方法:氩电联焊 (4)SH/T3406-2022 | 副 | 2 | 852.07 |  | 1704.14 | 清单
424 | 030812002002 | 高压碳钢焊接法兰 | (1)材质:A105(NACE) (2)型号、规格:承插焊法兰，DN20 SW-RF CL3000-CL150 (3)焊接方法:氩电联焊 (4)SH/T3406-2022 | 副 | 1.5 | 191.01 |  | 286.52 | 清单
425 | 030811002037 | 中压碳钢焊接法兰 | (1)材质:A105(NACE) (2)型号、规格:法兰盖，DN20,BL-RF,CL150 (3)焊接方法:氩电联焊 (4)SH/T3406-2022 | 副 | 1.5 | 142.45 |  | 213.68 | 清单
426 | 030808003051 | 中压法兰阀门 | (1)连接形式:法兰连接 (2)材质:A105(NACE) (3)型号、规格:8字盲板,DN350 ,RF,CL150,SH/T3425-2011 | 个 | 1 | 957.63 |  | 957.63 | 清单
427 | 030808003052 | 中压法兰阀门 | (1)连接形式:法兰连接 (2)材质:A105(NACE) (3)型号、规格:8字盲板,DN300 ,RF,CL150,SH/T3425-2011 | 个 | 1 | 828.33 |  | 828.33 | 清单
428 | 030808003053 | 中压法兰阀门 | (1)连接形式:法兰连接 (2)材质:A105(NACE) (3)型号、规格:8字盲 | 个 | 1 | 567.92 |  | 567.92 | 清单
分部分项工程量清单与计价表
工程名称：福建福海创石油化工有限公司改扩建与一团队、二团队、芳烃装置界区至对接点管线连接工程 | [6 empty] | 第47页 共48页
序号 | 项目编码 | 项目名称 | 项目特征描述 | 计量单位 | 工程量 | 金 额(元)
[6 empty] | 综合单价 |  | 合价
板,DN200 ,RF,CL150,SH/T3425-2011
429 | 030816003008 | 焊缝X光射线探伤 | (1)Χ光射线检测80mm*150mm 管双壁厚16mm以内 | 张 | 2 | 57.41 |  | 114.82 | 清单
430 | 030816003009 | 焊缝X光射线探伤 | (1)Χ光射线检测80mm*300mm 管双壁厚16mm以内 | 张 | 7 | 64.44 |  | 451.08 | 清单
431 | 03B077 | 垫片、紧固件材料费 | (1)金属缠绕垫片，RF 350-150 t=4.5mm，SH/T3407-2013，304/柔性石墨,SS304内环,CS外环 | 个 | 5 | 91.25 |  | 456.25 | 清单
432 | 03B078 | 垫片、紧固件材料费 | (1)金属缠绕垫片，RF 300-150 t=4.5mm，SH/T3407-2013，304/柔性石墨,SS304内环,CS外环 | 个 | 5 | 83 |  | 415 | 清单
433 | 03B079 | 垫片、紧固件材料费 | (1)金属缠绕垫片，RF 200-150 t=4.5mm，SH/T3407-2013，304/柔性石墨,SS304内环,CS外环 | 个 | 5 | 48.16 |  | 240.8 | 清单
434 | 03B080 | 垫片、紧固件材料费 | (1)金属缠绕垫片，RF 20-150 t=4.5mm，SH/T3407-2013，304/柔性石墨,SS304内环,CS外环 | 个 | 6 | 3.03 |  | 18.18 | 清单
435 | 03B081 | 垫片、紧固件材料费 | (1)螺柱,螺柱M27X170,SH/T 3404-2013,35CrMo/发蓝处理 | 个 | 12 | 8.25 |  | 99 | 清单
436 | 03B082 | 垫片、紧固件材料费 | (1)螺柱,螺柱M27X150,SH/T 3404-2013,35CrMo/发蓝处理 | 个 | 36 | 7.7 |  | 277.2 | 清单
437 | 03B083 | 垫片、紧固件材料费 | (1)螺柱,螺柱M24X155,SH/T 3404-2013,35CrMo/发蓝处理 | 个 | 12 | 6.16 |  | 73.92 | 清单
438 | 03B084 | 垫片、紧固件材料费 | (1)螺柱,螺柱M24X135,SH/T 3404-2013,35CrMo/发蓝处理 | 个 | 36 | 5.36 |  | 192.96 | 清单
439 | 03B085 | 垫片、紧固件材料费 | (1)螺柱,螺柱M20X140,SH/T 3404-2013,35CrMo/发蓝处理 | 个 | 8 | 3.85 |  | 30.8 | 清单
440 | 03B086 | 垫片、紧固件材料费 | (1)螺柱,螺柱M20X120,SH/T 3404-2013,35CrMo/发蓝处理 | 个 | 24 | 3.3 |  | 79.2 | 清单
441 | 03B087 | 垫片、紧固件材料费 | (1)螺柱,螺柱M14X75,SH/T 3404-2013,35CrMo/发蓝处理 | 个 | 24 | 0.99 |  | 23.76 | 清单
442 | 03B088 | 垫片、紧固件材料费 | (1)螺母,M27,GB/T6175-2016,30CrMo/发蓝处理 | 个 | 96 | 3.58 |  | 343.68 | 清单
443 | 03B089 | 垫片、紧固件材料费 | (1)螺母,M24,GB/T6175-2016,30CrMo/发蓝 | 个 | 96 | 2.53 |  | 242.88 | 清单
分部分项工程量清单与计价表
工程名称：福建福海创石油化工有限公司改扩建与一团队、二团队、芳烃装置界区至对接点管线连接工程 | [6 empty] | 第48页 共48页
序号 | 项目编码 | 项目名称 | 项目特征描述 | 计量单位 | 工程量 | 金 额(元)
[6 empty] | 综合单价 |  | 合价
处理
444 | 03B090 | 垫片、紧固件材料费 | (1)螺母,M20,GB/T6175-2016,30CrMo/发蓝处理 | 个 | 64 | 1.61 |  | 103.04 | 清单
445 | 03B091 | 垫片、紧固件材料费 | (1)螺母,M14,GB/T6175-2016,30CrMo/发蓝处理 | 个 | 48 | 0.74 |  | 35.52 | 清单
446 | 031208002009 | 管道绝热 | (1)绝热材料品种:硅酸铝棉管壳 (2)绝热厚度:δ=110mm (3)管道外径:φ=355.6mm | m3 | 0.62 | 1063.58 |  | 659.42 | 清单
447 | 031208007006 | 防潮层、保护层 | (1)厚度:δ=0.6mm (2)材料:铝合金薄板 (3)对象:管道 | m2 | 9 | 71.38 |  | 642.42 | 清单
448 | 031202002007 | 管道防腐蚀 | (1)除锈级别:除锈Sa2.5 (2)涂刷(喷)遍数、漆膜厚度:环氧富锌底漆一道，环氧云铁漆两道，脂肪族聚氨酯面漆两道 | m2 | 16 | 116.36 |  | 1861.76 | 清单
暂列金 | [8 empty] | 单项工程(17安装)
暂列金 | [8 empty] | 单位工程(17安装)
暂列金 | [8 empty] | 分项工程(17安装)
合 计 | [7 empty] | 2972601.16 | 无效数据

## 表6总价措施项目清单与计价表
总价措施项目清单与计价表
工程名称：福建福海创石油化工有限公司改扩建与一团队、二团队、芳烃装置界区至对接点管线连接工程 |  |  |  | 第1页 共3页
序号 | 项 目 名 称 | 计 算 基 础 (元) | 费 率(%) | 金 额(元)
G181S50-Y1-芳烃装置
安装工程
1 | 安全文明施工费 | 909843 | / | 19471
1.1 | 工艺管道 | 905543 | 2.14 | 19379
1.2 | 接地 | 4300 | 2.14 | 92
2 | 其他总价措施费 | 909843 | / | 4003
2.1 | 工艺管道 | 905543 | 0.44 | 3984
2.2 | 接地 | 4300 | 0.44 | 19
3 | 扬尘防治措施费 | 19471 | / | 2375
3.1 | 工艺管道 | 19379 | 12.2 | 2364
3.2 | 接地 | 92 | 12.2 | 11
G181S50-Y2-PSA装置
安装工程
1 | 安全文明施工费 | 391174 | / | 8371
1.1 | 工艺管道 | 370421 | 2.14 | 7927
1.2 | 接地 | 4635 | 2.14 | 99
1.3 | 仪表 | 4102 | 2.14 | 88
1.4 | 仪表安装材料 | 12016 | 2.14 | 257
2 | 其他总价措施费 | 391174 | / | 1721
2.1 | 工艺管道 | 370421 | 0.44 | 1630
2.2 | 接地 | 4635 | 0.44 | 20
2.3 | 仪表 | 4102 | 0.44 | 18
2.4 | 仪表安装材料 | 12016 | 0.44 | 53
3 | 扬尘防治措施费 | 8371 | / | 1021
3.1 | 工艺管道 | 7927 | 12.2 | 967
3.2 | 接地 | 99 | 12.2 | 12
3.3 | 仪表 | 88 | 12.2 | 11
3.4 | 仪表安装材料 | 257 | 12.2 | 31
G181S50-Y3 加氢裂化装置
安装工程
1 | 安全文明施工费 | 433526 | / | 9277
1.1 | 工艺管道 | 387539 | 2.14 | 8293
1.2 | 接地 | 8993 | 2.14 | 192
1.3 | 仪表 | 2668 | 2.14 | 57
1.4 | 仪表安装材料 | 34326 | 2.14 | 735
2 | 其他总价措施费 | 433526 | / | 1908
2.1 | 工艺管道 | 387539 | 0.44 | 1705
2.2 | 接地 | 8993 | 0.44 | 40
2.3 | 仪表 | 2668 | 0.44 | 12
2.4 | 仪表安装材料 | 34326 | 0.44 | 151
3 | 扬尘防治措施费 | 9277 | / | 1132
总价措施项目清单与计价表
工程名称：福建福海创石油化工有限公司改扩建与一团队、二团队、芳烃装置界区至对接点管线连接工程 |  |  |  | 第2页 共3页
序号 | 项 目 名 称 | 计 算 基 础 (元) | 费 率(%) | 金 额(元)
3.1 | 工艺管道 | 8293 | 12.2 | 1012
3.2 | 接地 | 192 | 12.2 | 23
3.3 | 仪表 | 57 | 12.2 | 7
3.4 | 仪表安装材料 | 735 | 12.2 | 90
G181S50-Y4 凝析油分离装置
安装工程
1 | 安全文明施工费 | 77159 | / | 1651
1.1 | 工艺管道 | 66717 | 2.14 | 1428
1.2 | 仪表安装材料 | 5417 | 2.14 | 116
1.3 | 仪表 | 390 | 2.14 | 8
1.4 | 接地 | 4635 | 2.14 | 99
2 | 其他总价措施费 | 77159 | / | 340
2.1 | 工艺管道 | 66717 | 0.44 | 294
2.2 | 仪表安装材料 | 5417 | 0.44 | 24
2.3 | 仪表 | 390 | 0.44 | 2
2.4 | 接地 | 4635 | 0.44 | 20
3 | 扬尘防治措施费 | 1651 | / | 201
3.1 | 工艺管道 | 1428 | 12.2 | 174
3.2 | 仪表安装材料 | 116 | 12.2 | 14
3.3 | 仪表 | 8 | 12.2 | 1
3.4 | 接地 | 99 | 12.2 | 12
G181S50-Y5 凝析油加氢装置
安装工程
1 | 安全文明施工费 | 205191 | / | 4391
1.1 | 工艺管道 | 189299 | 2.14 | 4051
1.2 | 接地 | 4635 | 2.14 | 99
1.3 | 仪表 | 1437 | 2.14 | 31
1.4 | 仪表安装材料 | 9820 | 2.14 | 210
2 | 其他总价措施费 | 205191 | / | 902
2.1 | 工艺管道 | 189299 | 0.44 | 833
2.2 | 接地 | 4635 | 0.44 | 20
2.3 | 仪表 | 1437 | 0.44 | 6
2.4 | 仪表安装材料 | 9820 | 0.44 | 43
3 | 扬尘防治措施费 | 4391 | / | 536
3.1 | 工艺管道 | 4051 | 12.2 | 494
3.2 | 接地 | 99 | 12.2 | 12
3.3 | 仪表 | 31 | 12.2 | 4
3.4 | 仪表安装材料 | 210 | 12.2 | 26
G181S50-Y6 硫磺回收装置
安装工程
1 | 安全文明施工费 | 115642 | / | 2475
总价措施项目清单与计价表
工程名称：福建福海创石油化工有限公司改扩建与一团队、二团队、芳烃装置界区至对接点管线连接工程 |  |  |  | 第3页 共3页
序号 | 项 目 名 称 | 计 算 基 础 (元) | 费 率(%) | 金 额(元)
1.1 | 工艺管道 | 115642 | 2.14 | 2475
2 | 其他总价措施费 | 115642 | / | 509
2.1 | 工艺管道 | 115642 | 0.44 | 509
3 | 扬尘防治措施费 | 2475 | / | 302
3.1 | 工艺管道 | 2475 | 12.2 | 302
暂列金
暂列金
1 | 安全文明施工费 |  | /
1.1 | 暂列金 |  | 2.14
2 | 其他总价措施费 |  | /
2.1 | 暂列金 |  | 0.44
3 | 扬尘防治措施费 |  | /
3.1 | 暂列金 |  | 12.2
合 计 |  |  |  | 60586

## 表7单价措施项目清单与计价表
单价措施项目清单与计价表
工程名称：福建福海创石油化工有限公司改扩建与一团队、二团队、芳烃装置界区至对接点管线连接工程 | [6 empty] | 第1页 共2页
序号 | 项目编码 | 项目名称 | 项目特征描述 | 计量单位 | 工程量 | 金 额(元)
[6 empty] | 综合单价 |  | 合价
G181S50-Y1-芳烃装置 | [8 empty] | 单项工程(17安装)
安装工程 | [8 empty] | 单位工程(17安装)
工艺管道 | [8 empty] | 分项工程(17安装)
1 | 031301017001 | 脚手架搭拆 |  | 项 | 1 | 8112.32 |  | 8112.32 | 清单
接地 | [8 empty] | 分项工程(17安装)
2 | 031301017002 | 脚手架搭拆 |  | 项 | 1 | 162.55 |  | 162.55 | 清单
G181S50-Y2-PSA装置 | [8 empty] | 单项工程(17安装)
安装工程 | [8 empty] | 单位工程(17安装)
工艺管道 | [8 empty] | 分项工程(17安装)
3 | 031301017003 | 脚手架搭拆 |  | 项 | 1 | 5287.61 |  | 5287.61 | 清单
接地 | [8 empty] | 分项工程(17安装)
4 | 031301017004 | 脚手架搭拆 |  | 项 | 1 | 174.74 |  | 174.74 | 清单
仪表 | [8 empty] | 分项工程(17安装)
5 | 031301017005 | 脚手架搭拆 |  | 项 | 1 | 96.52 |  | 96.52 | 清单
仪表安装材料 | [8 empty] | 分项工程(17安装)
6 | 031301017017 | 脚手架搭拆 |  | 项 | 1 | 156.32 |  | 156.32 | 清单
G181S50-Y3 加氢裂化装置 | [8 empty] | 单项工程(17安装)
安装工程 | [8 empty] | 单位工程(17安装)
工艺管道 | [8 empty] | 分项工程(17安装)
7 | 031301017006 | 脚手架搭拆 |  | 项 | 1 | 7512.87 |  | 7512.87 | 清单
接地 | [8 empty] | 分项工程(17安装)
8 | 031301017007 | 脚手架搭拆 |  | 项 | 1 | 333.18 |  | 333.18 | 清单
仪表 | [8 empty] | 分项工程(17安装)
9 | 031301017008 | 脚手架搭拆 |  | 项 | 1 | 28.04 |  | 28.04 | 清单
仪表安装材料 | [8 empty] | 分项工程(17安装)
10 | 031301017018 | 脚手架搭拆 |  | 项 | 1 | 378.21 |  | 378.21 | 清单
G181S50-Y4 凝析油分离装置 | [8 empty] | 单项工程(17安装)
安装工程 | [8 empty] | 单位工程(17安装)
工艺管道 | [8 empty] | 分项工程(17安装)
11 | 031301017009 | 脚手架搭拆 |  | 项 | 1 | 1786.11 |  | 1786.11 | 清单
仪表安装材料 | [8 empty] | 分项工程(17安装)
12 | 031301017016 | 脚手架搭拆 |  | 项 | 1 | 48.59 |  | 48.59 | 清单
仪表 | [8 empty] | 分项工程(17安装)
13 | 031301017010 | 脚手架搭拆 |  | 项 | 1 | 2.53 |  | 2.53 | 清单
接地 | [8 empty] | 分项工程(17安装)
14 | 031301017011 | 脚手架搭拆 |  | 项 | 1 | 174.74 |  | 174.74 | 清单
G181S50-Y5 凝析油加氢装置 | [8 empty] | 单项工程(17安装)
安装工程 | [8 empty] | 单位工程(17安装)
工艺管道 | [8 empty] | 分项工程(17安装)
15 | 031301017012 | 脚手架搭拆 |  | 项 | 1 | 4908.58 |  | 4908.58 | 清单
接地 | [8 empty] | 分项工程(17安装)
16 | 031301017014 | 脚手架搭拆 |  | 项 | 1 | 174.74 |  | 174.74 | 清单
仪表 | [8 empty] | 分项工程(17安装)
单价措施项目清单与计价表
工程名称：福建福海创石油化工有限公司改扩建与一团队、二团队、芳烃装置界区至对接点管线连接工程 | [6 empty] | 第2页 共2页
序号 | 项目编码 | 项目名称 | 项目特征描述 | 计量单位 | 工程量 | 金 额(元)
[6 empty] | 综合单价 |  | 合价
17 | 031301017013 | 脚手架搭拆 |  | 项 | 1 | 8 |  | 8 | 清单
仪表安装材料 | [8 empty] | 分项工程(17安装)
18 | 031301017019 | 脚手架搭拆 |  | 项 | 1 | 172.85 |  | 172.85 | 清单
G181S50-Y6 硫磺回收装置 | [8 empty] | 单项工程(17安装)
安装工程 | [8 empty] | 单位工程(17安装)
工艺管道 | [8 empty] | 分项工程(17安装)
19 | 031301017015 | 脚手架搭拆 |  | 项 | 1 | 1148.24 |  | 1148.24 | 清单
暂列金 | [8 empty] | 单项工程(17安装)
暂列金 | [8 empty] | 单位工程(17安装)
暂列金 | [8 empty] | 分项工程(17安装)
合 计 | [7 empty] | 30666.74 | 无效数据

## 表8其他项目清单与计价汇总表
其他项目清单与计价汇总表
工程名称：福建福海创石油化工有限公司改扩建与一团队、二团队、芳烃装置界区至对接点管线连接工程 |  |  | 第1页 共1页
序号 | 项 目 名 称 | 金额(元) | 备注
1 | 暂列金额 | 300000
2 | 专业工程暂估价
3 | 总承包服务费
合 计 |  | 300000 | ——

## 表9-1暂列金额明细表
暂列金额明细表
工程名称：福建福海创石油化工有限公司改扩建与一团队、二团队、芳烃装置界区至对接点管线连接工程 |  |  | 第1页 共1页
序号 | 项 目 名 称 | 金额(元) |  | 备 注
1 | 设计变更和现场签证暂列金额 | 300000
2 | 优质工程增加费
3 | 缩短定额工期增加费
4 | 发包人检测费
5 | 工程噪音超标排污费
6 | 渣土收纳费
7 | 加固工程检测费用
合 计 |  | 300000 |  | ——

## 表9-2专业工程暂估价明细表
专业工程暂估价明细表
工程名称：福建福海创石油化工有限公司改扩建与一团队、二团队、芳烃装置界区至对接点管线连接工程 |  |  | 第1页 共1页
序号 | 项 目 名 称 | 金额(元) |  | 备 注
合 计 |  |  |  | ——

## 表9-3总承包服务费计价表
总承包服务费计价表
工程名称：福建福海创石油化工有限公司改扩建与一团队、二团队、芳烃装置界区至对接点管线连接工程 |  |  |  | 第1页 共1页
序号 | 项 目 名 称 | 计算基础(元) | 费率(%) | 金额(元)
合 计

## 表11单价措施项目清单综合单价分析表
单价措施项目清单综合单价分析表
工程名称：福建福海创石油化工有限公司改扩建与一团队、二团队、芳烃装置界区至对接点管线连接工程 | [11 empty] | 第1页 共4页
序号 | 项目编码 | 项目名称及特征描述 | 单位 | 工程量 | 综合单价组成(元) | [7 empty] | 综合单价 (元)
[5 empty] | 人工费 | 材料费 | 施工机具使用费 | 企业管理费 | 利润 | 规费 | 税金
G181S50-Y1-芳烃装置 | [13 empty] | 单项工程(17安装)
安装工程 | [13 empty] | 单位工程(17安装)
工艺管道 | [13 empty] | 分项工程(17安装)
1 | 031301017001 | 脚手架搭拆 | 项 | 1 | 2218.21 | 4119.54 |  | 633.78 | 443.64 |  | 697.15 |  | 8112.32
1.1 | BJ-8 | 工业管道脚手架搭拆费 | 元 | 5026.454 | 0.35 | 0.65 |  | 0.1 | 0.07 |  | 0.11 |  | 1.28
1.2 | BJ-1102 | 绝热工程脚手架搭拆费 | 元 | 1311.298 | 0.35 | 0.65 |  | 0.1 | 0.07 |  | 0.11 |  | 1.28
接地 | [13 empty] | 分项工程(17安装)
2 | 031301017002 | 脚手架搭拆 | 项 | 1 | 44.45 | 82.55 |  | 12.7 | 8.89 |  | 13.97 |  | 162.55
2.1 | BJ-8 | 工业管道脚手架搭拆费 | 元 | 0 | 0.35 | 0.65 |  | 0.1 | 0.07 |  | 0.11 |  | 1.28
2.2 | BJ-1102 | 绝热工程脚手架搭拆费 | 元 | 0 | 0.35 | 0.65 |  | 0.1 | 0.07 |  | 0.11 |  | 1.28
2.3 | BJ-4 | 电气设备安装工程脚手架搭拆费 | 元 | 126.995 | 0.35 | 0.65 |  | 0.1 | 0.07 |  | 0.11 |  | 1.28
G181S50-Y2-PSA装置 | [13 empty] | 单项工程(17安装)
安装工程 | [13 empty] | 单位工程(17安装)
工艺管道 | [13 empty] | 分项工程(17安装)
3 | 031301017003 | 脚手架搭拆 | 项 | 1 | 1445.83 | 2685.11 |  | 413.09 | 289.17 |  | 454.4 |  | 5287.61
3.1 | BJ-8 | 工业管道脚手架搭拆费 | 元 | 3559.729 | 0.35 | 0.65 |  | 0.1 | 0.07 |  | 0.11 |  | 1.28
3.2 | BJ-1102 | 绝热工程脚手架搭拆费 | 元 | 571.217 | 0.35 | 0.65 |  | 0.1 | 0.07 |  | 0.11 |  | 1.28
接地 | [13 empty] | 分项工程(17安装)
4 | 031301017004 | 脚手架搭拆 | 项 | 1 | 47.78 | 88.74 |  | 13.65 | 9.56 |  | 15.02 |  | 174.74
4.1 | BJ-8 | 工业管道脚手架搭拆费 | 元 | 0 | 0.35 | 0.65 |  | 0.1 | 0.07 |  | 0.11 |  | 1.28
4.2 | BJ-1102 | 绝热工程脚手架搭拆费 | 元 | 0 | 0.35 | 0.65 |  | 0.1 | 0.07 |  | 0.11 |  | 1.28
4.3 | BJ-4 | 电气设备安装工程脚手架搭拆费 | 元 | 136.517 | 0.35 | 0.65 |  | 0.1 | 0.07 |  | 0.11 |  | 1.28
仪表 | [13 empty] | 分项工程(17安装)
5 | 031301017005 | 脚手架搭拆 | 项 | 1 | 26.39 | 49.01 |  | 7.54 | 5.28 |  | 8.29 |  | 96.52
5.1 | BJ-6 | 自动化控制仪表脚手架搭拆费 | 元 | 75.405 | 0.35 | 0.65 |  | 0.1 | 0.07 |  | 0.11 |  | 1.28
仪表安装材料 | [13 empty] | 分项工程(17安装)
单价措施项目清单综合单价分析表
工程名称：福建福海创石油化工有限公司改扩建与一团队、二团队、芳烃装置界区至对接点管线连接工程 | [11 empty] | 第2页 共4页
序号 | 项目编码 | 项目名称及特征描述 | 单位 | 工程量 | 综合单价组成(元) | [7 empty] | 综合单价 (元)
[5 empty] | 人工费 | 材料费 | 施工机具使用费 | 企业管理费 | 利润 | 规费 | 税金
6 | 031301017017 | 脚手架搭拆 | 项 | 1 | 42.74 | 79.38 |  | 12.21 | 8.55 |  | 13.43 |  | 156.32
6.1 | BJ-4 | 电气设备安装工程脚手架搭拆费 | 元 | 96.42 | 0.35 | 0.65 |  | 0.1 | 0.07 |  | 0.11 |  | 1.28
6.2 | BJ-6 | 自动化控制仪表脚手架搭拆费 | 元 | 15.426 | 0.35 | 0.65 |  | 0.1 | 0.07 |  | 0.11 |  | 1.28
6.3 | BJ-8 | 工业管道脚手架搭拆费 | 元 | 10.277 | 0.35 | 0.65 |  | 0.1 | 0.07 |  | 0.11 |  | 1.28
G181S50-Y3 加氢裂化装置 | [13 empty] | 单项工程(17安装)
安装工程 | [13 empty] | 单位工程(17安装)
工艺管道 | [13 empty] | 分项工程(17安装)
7 | 031301017006 | 脚手架搭拆 | 项 | 1 | 2054.3 | 3815.13 |  | 586.94 | 410.86 |  | 645.64 |  | 7512.87
7.1 | BJ-8 | 工业管道脚手架搭拆费 | 元 | 4847.202 | 0.35 | 0.65 |  | 0.1 | 0.07 |  | 0.11 |  | 1.28
7.2 | BJ-1102 | 绝热工程脚手架搭拆费 | 元 | 1022.23 | 0.35 | 0.65 |  | 0.1 | 0.07 |  | 0.11 |  | 1.28
接地 | [13 empty] | 分项工程(17安装)
8 | 031301017007 | 脚手架搭拆 | 项 | 1 | 91.1 | 169.19 |  | 26.03 | 18.22 |  | 28.63 |  | 333.18
8.1 | BJ-8 | 工业管道脚手架搭拆费 | 元 | 0 | 0.35 | 0.65 |  | 0.1 | 0.07 |  | 0.11 |  | 1.28
8.2 | BJ-1102 | 绝热工程脚手架搭拆费 | 元 | 0 | 0.35 | 0.65 |  | 0.1 | 0.07 |  | 0.11 |  | 1.28
8.3 | BJ-4 | 电气设备安装工程脚手架搭拆费 | 元 | 260.299 | 0.35 | 0.65 |  | 0.1 | 0.07 |  | 0.11 |  | 1.28
仪表 | [13 empty] | 分项工程(17安装)
9 | 031301017008 | 脚手架搭拆 | 项 | 1 | 7.67 | 14.24 |  | 2.19 | 1.53 |  | 2.41 |  | 28.04
9.1 | BJ-6 | 自动化控制仪表脚手架搭拆费 | 元 | 21.904 | 0.35 | 0.65 |  | 0.1 | 0.07 |  | 0.11 |  | 1.28
仪表安装材料 | [13 empty] | 分项工程(17安装)
10 | 031301017018 | 脚手架搭拆 | 项 | 1 | 103.41 | 192.06 |  | 29.55 | 20.68 |  | 32.5 |  | 378.21
10.1 | BJ-4 | 电气设备安装工程脚手架搭拆费 | 元 | 245.153 | 0.35 | 0.65 |  | 0.1 | 0.07 |  | 0.11 |  | 1.28
10.2 | BJ-6 | 自动化控制仪表脚手架搭拆费 | 元 | 25.912 | 0.35 | 0.65 |  | 0.1 | 0.07 |  | 0.11 |  | 1.28
10.3 | BJ-8 | 工业管道脚手架搭拆费 | 元 | 24.406 | 0.35 | 0.65 |  | 0.1 | 0.07 |  | 0.11 |  | 1.28
G181S50-Y4 凝析油分离装置 | [13 empty] | 单项工程(17安装)
安装工程 | [13 empty] | 单位工程(17安装)
工艺管道 | [13 empty] | 分项工程(17安装)
单价措施项目清单综合单价分析表
工程名称：福建福海创石油化工有限公司改扩建与一团队、二团队、芳烃装置界区至对接点管线连接工程 | [11 empty] | 第3页 共4页
序号 | 项目编码 | 项目名称及特征描述 | 单位 | 工程量 | 综合单价组成(元) | [7 empty] | 综合单价 (元)
[5 empty] | 人工费 | 材料费 | 施工机具使用费 | 企业管理费 | 利润 | 规费 | 税金
11 | 031301017009 | 脚手架搭拆 | 项 | 1 | 488.39 | 907.01 |  | 139.54 | 97.68 |  | 153.49 |  | 1786.11
11.1 | BJ-8 | 工业管道脚手架搭拆费 | 元 | 1104.658 | 0.35 | 0.65 |  | 0.1 | 0.07 |  | 0.11 |  | 1.28
11.2 | BJ-1102 | 绝热工程脚手架搭拆费 | 元 | 290.74 | 0.35 | 0.65 |  | 0.1 | 0.07 |  | 0.11 |  | 1.28
仪表安装材料 | [13 empty] | 分项工程(17安装)
12 | 031301017016 | 脚手架搭拆 | 项 | 1 | 13.28 | 24.67 |  | 3.8 | 2.66 |  | 4.18 |  | 48.59
12.1 | BJ-6 | 自动化控制仪表脚手架搭拆费 | 元 | 2.787 | 0.35 | 0.65 |  | 0.1 | 0.07 |  | 0.11 |  | 1.28
12.2 | BJ-4 | 电气设备安装工程脚手架搭拆费 | 元 | 35.17 | 0.35 | 0.65 |  | 0.1 | 0.07 |  | 0.11 |  | 1.28
仪表 | [13 empty] | 分项工程(17安装)
13 | 031301017010 | 脚手架搭拆 | 项 | 1 | 0.69 | 1.28 |  | 0.2 | 0.14 |  | 0.22 |  | 2.53
13.1 | BJ-6 | 自动化控制仪表脚手架搭拆费 | 元 | 1.976 | 0.35 | 0.65 |  | 0.1 | 0.07 |  | 0.11 |  | 1.28
接地 | [13 empty] | 分项工程(17安装)
14 | 031301017011 | 脚手架搭拆 | 项 | 1 | 47.78 | 88.74 |  | 13.65 | 9.56 |  | 15.02 |  | 174.74
14.1 | BJ-8 | 工业管道脚手架搭拆费 | 元 | 0 | 0.35 | 0.65 |  | 0.1 | 0.07 |  | 0.11 |  | 1.28
14.2 | BJ-1102 | 绝热工程脚手架搭拆费 | 元 | 0 | 0.35 | 0.65 |  | 0.1 | 0.07 |  | 0.11 |  | 1.28
14.3 | BJ-4 | 电气设备安装工程脚手架搭拆费 | 元 | 136.517 | 0.35 | 0.65 |  | 0.1 | 0.07 |  | 0.11 |  | 1.28
G181S50-Y5 凝析油加氢装置 | [13 empty] | 单项工程(17安装)
安装工程 | [13 empty] | 单位工程(17安装)
工艺管道 | [13 empty] | 分项工程(17安装)
15 | 031301017012 | 脚手架搭拆 | 项 | 1 | 1342.19 | 2492.64 |  | 383.48 | 268.44 |  | 421.83 |  | 4908.58
15.1 | BJ-8 | 工业管道脚手架搭拆费 | 元 | 2840.968 | 0.35 | 0.65 |  | 0.1 | 0.07 |  | 0.11 |  | 1.28
15.2 | BJ-1102 | 绝热工程脚手架搭拆费 | 元 | 993.863 | 0.35 | 0.65 |  | 0.1 | 0.07 |  | 0.11 |  | 1.28
接地 | [13 empty] | 分项工程(17安装)
16 | 031301017014 | 脚手架搭拆 | 项 | 1 | 47.78 | 88.74 |  | 13.65 | 9.56 |  | 15.02 |  | 174.74
16.1 | BJ-8 | 工业管道脚手架搭拆费 | 元 | 0 | 0.35 | 0.65 |  | 0.1 | 0.07 |  | 0.11 |  | 1.28
16.2 | BJ-1102 | 绝热工程脚手架搭拆费 | 元 | 0 | 0.35 | 0.65 |  | 0.1 | 0.07 |  | 0.11 |  | 1.28
16.3 | BJ-4 | 电气设备安装工程脚手架搭拆费 | 元 | 136.517 | 0.35 | 0.65 |  | 0.1 | 0.07 |  | 0.11 |  | 1.28
单价措施项目清单综合单价分析表
工程名称：福建福海创石油化工有限公司改扩建与一团队、二团队、芳烃装置界区至对接点管线连接工程 | [11 empty] | 第4页 共4页
序号 | 项目编码 | 项目名称及特征描述 | 单位 | 工程量 | 综合单价组成(元) | [7 empty] | 综合单价 (元)
[5 empty] | 人工费 | 材料费 | 施工机具使用费 | 企业管理费 | 利润 | 规费 | 税金
仪表 | [13 empty] | 分项工程(17安装)
17 | 031301017013 | 脚手架搭拆 | 项 | 1 | 2.19 | 4.06 |  | 0.63 | 0.44 |  | 0.69 |  | 8
17.1 | BJ-6 | 自动化控制仪表脚手架搭拆费 | 元 | 6.253 | 0.35 | 0.65 |  | 0.1 | 0.07 |  | 0.11 |  | 1.28
仪表安装材料 | [13 empty] | 分项工程(17安装)
18 | 031301017019 | 脚手架搭拆 | 项 | 1 | 47.26 | 87.77 |  | 13.5 | 9.45 |  | 14.85 |  | 172.85
18.1 | BJ-4 | 电气设备安装工程脚手架搭拆费 | 元 | 93.958 | 0.35 | 0.65 |  | 0.1 | 0.07 |  | 0.11 |  | 1.28
18.2 | BJ-6 | 自动化控制仪表脚手架搭拆费 | 元 | 14.151 | 0.35 | 0.65 |  | 0.1 | 0.07 |  | 0.11 |  | 1.28
18.3 | BJ-8 | 工业管道脚手架搭拆费 | 元 | 26.927 | 0.35 | 0.65 |  | 0.1 | 0.07 |  | 0.11 |  | 1.28
G181S50-Y6 硫磺回收装置 | [13 empty] | 单项工程(17安装)
安装工程 | [13 empty] | 单位工程(17安装)
工艺管道 | [13 empty] | 分项工程(17安装)
19 | 031301017015 | 脚手架搭拆 | 项 | 1 | 313.97 | 583.09 |  | 89.71 | 62.79 |  | 98.68 |  | 1148.24
19.1 | BJ-8 | 工业管道脚手架搭拆费 | 元 | 809.264 | 0.35 | 0.65 |  | 0.1 | 0.07 |  | 0.11 |  | 1.28
19.2 | BJ-1102 | 绝热工程脚手架搭拆费 | 元 | 87.793 | 0.35 | 0.65 |  | 0.1 | 0.07 |  | 0.11 |  | 1.28
暂列金 | [13 empty] | 单项工程(17安装)
暂列金 | [13 empty] | 单位工程(17安装)
暂列金 | [13 empty] | 分项工程(17安装)

## 表12甲供材料一览表
甲供材料一览表
工程名称：福建福海创石油化工有限公司改扩建与一团队、二团队、芳烃装置界区至对接点管线连接工程 | [9 empty] | 第1页 共1页
序号 | 工料机编码 | 工料机名称 | 规格、型号等特殊要求 | 单位 | 数量 | 单价(元) | 合价(元) | 质量等级 | 供应时间 | 送达地点 | 备注
甲供材料费合计(元) | [7 empty] | --- | --- | --- | ---

## 表13主要材料和设备项目与价格表
主要材料和设备项目与价格表
工程名称：福建福海创石油化工有限公司改扩建与一团队、二团队、芳烃装置界区至对接点管线连接工程 | [7 empty] | 第1页 共2页
序号 | 名称、规格、型号 | 单位 | 数量 | 基准单价 |  | 基期综合信息价格 |  | 金额 （元） | 比例 （%）
|  |  |  | 不含税（元） | 含税（元） | 不含税（元） | 含税（元）
1 | 直缝电熔焊钢管 S30408,GB/T12271-2019,SMLS,BE,SH/T3405-2017 DN800 8 | m | 86.94 | 3811.68 | 4307.198 | 3811.68 |  | 374467.96 | 15.39
2 | 涡街流量计 25-FT-003 | 台 | 1 | 172566.37 |  | 172566.37 |  |  | 8.02
3 | 质量流量计21-FT-005 | 台 | 1 | 101769.91 |  | 101769.91 |  |  | 4.73
4 | 质量流量计21-FT-006 | 台 | 1 | 101769.91 |  | 101769.91 |  |  | 4.73
5 | 闸阀 DN800,BB-OS&Y-RS,SOLID WEDGE.FLG-RF,CL150，Z540E1-150P2 | 个 | 1 | 66745 | 75421.85 | 16521 | 18669 | 75421.85 | 3.1
6 | 闸阀 DN200,BB-OS&Y-RS,FLEXIBLE,WEDGE.FLG-RF,CL300,,ASTM A216 WCB,Trim 13Cr/13Cr/13Cr API 600 | 个 | 9 | 7327.43 | 8279.996 | 618 | 698 | 74519.96 | 3.06
7 | 气动调节阀 27-HV-829 | 台 | 1 | 54292.04 | 61350.005 | 54292.04 |  | 61350.01 | 2.52
8 | 质量流量计21-FT-007 | 台 | 1 | 52212.39 |  | 52212.39 |  |  | 2.43
9 | 闸阀 DN150,BB-OS&Y-RS,FLEXIBLEWEDGE.FLG-RF,CL300，ASTM A216 WCB,Trim 13Cr/13Cr/13Cr API 600 | 个 | 13 | 3907.96 | 4415.995 | 423.89 | 479 | 57407.94 | 2.36
10 | 涡街流量计 25-FT-004 | 台 | 1 | 41592.92 |  | 41592.92 |  |  | 1.93
11 | 涡街流量计25-FI-163 | 台 | 1 | 41592.92 |  | 41592.92 |  |  | 1.93
12 | 涡街流量计25-FT-005 | 台 | 1 | 41592.92 |  | 41592.92 |  |  | 1.93
13 | 闸阀 DN350,BB-OS&Y-RS,FLEXIBLE,WEDGE.FLG-RF,CL150,ASTM A216 WCB,Trim 13Cr/13Cr/13Cr API 600 | 个 | 3 | 13720 | 15503.6 | 2100 | 2373 | 46510.8 | 1.91
14 | 气动调节阀 21-FV-006 | 台 | 1 | 39761.06 | 44929.998 | 39761.06 |  | 44930 | 1.85
15 | 气动调节阀 15-FV-3004 | 台 | 1 | 39761.06 | 44929.998 | 39761.06 |  | 44930 | 1.85
16 | 无缝钢管 20G,GB/T9948-2013,SMLS,BE,SH/T3405-2017 DN80 Sch40 | m | 638.483 | 57.24 | 64.682 | 37.65 | 42.54 | 41298.36 | 1.7
17 | 直缝电熔焊钢管 S30408,GB/T12271-2019,SMLS, | m | 14.49 | 2268.72 | 2563.654 | 2268.72 |  | 37147.36 | 1.53
主要材料和设备项目与价格表
工程名称：福建福海创石油化工有限公司改扩建与一团队、二团队、芳烃装置界区至对接点管线连接工程 | [7 empty] | 第2页 共2页
序号 | 名称、规格、型号 | 单位 | 数量 | 基准单价 |  | 基期综合信息价格 |  | 金额 （元） | 比例 （%）
|  |  |  | 不含税（元） | 含税（元） | 不含税（元） | 含税（元）
BE,SH/T3405-2017 DN600 Sch10S
18 | 气动调节阀 15-LV-7302 | 台 | 1 | 32398.23 | 36610 | 32398.23 |  | 36610 | 1.5
19 | 45 度弯头 45E(L)-DN800 8mm S30408 | 个 | 8 | 4000 | 4520 | 4000 |  | 36160 | 1.49
20 | 无缝钢管 20G,GB/T9948-2013,SMLS,BE,SH/T3405-2017 DN150 Sch40 | m | 211.657 | 143.278 | 161.904 | 80.12 | 90.54 | 34268.17 | 1.41
21 | 直缝电熔焊钢管 S30408,GB/T12271-2019,SMLS,BE,SH/T3405-2017 DN400 Sch10S | m | 25.875 | 1136.16 | 1283.861 | 1136.16 |  | 33220.47 | 1.37
22 | 无缝钢管 20G,GB/T9948-2013,SMLS,BE,SH/T3405-2017 DN200 Sch30 | m | 156.285 | 186.677 | 210.945 | 115.85 | 130.91 | 32967.53 | 1.36
23 | 闸阀（NACE） DN350，Z40H1-150C2N, BB-OS&Y, RS,FLEXIBLE WEDGE FLG-RF CL150，ASTM A216 WCB,Trim 13Cr/13Cr/13Cr,柔性石墨填料 | 个 | 2 | 13800 | 15594 | 2100 | 2373 | 31188 | 1.28
24 | 涡街流量计21-FT-105 | 台 | 1 | 25132.74 |  | 25132.74 |  |  | 1.17
累计比例（%） | [8 empty] | 70.55

## 表14人工、材料设备、机械汇总表
人工、材料设备、机械汇总表
工程名称：福建福海创石油化工有限公司改扩建与一团队、二团队、芳烃装置界区至对接点管线连接工程 | [5 empty] | 第1页 共20页
序号 | 工料机编码 | 工料机名称 | 规格、型号等特殊要求 | 单位 | 数量 | 单价 | 合价
一 |  | 人工 |  |  |  |  | 0
1 | 00010040 | 定额人工费 |  | 元 |  |  | 262620.68
二 |  | 材料
1 | 01000030 | 型钢 | 综合 | kg | 2693.583 | 3.288 | 8856.5
2 | 01030190 | 镀锌铁丝 | Φ2.2～1.2 | kg | 9.38 | 8.22 | 77.1
3 | 01030200 | 镀锌铁丝 | Φ2.5～1.4 | kg | 146.79 | 8.16 | 1197.8
4 | 01030370 | 钢丝 | Φ4.0 | kg | 16.778 | 5 | 83.89
5 | 01090110 | 圆钢 | 综合 | kg | 15.84 | 3.344 | 52.97
6 | 01130010 | 扁钢 | 综合 | kg | 43.56 | 3.509 | 152.85
7 | 01210010 | 角钢 | 综合 | kg | 176.67 | 3.491 | 616.76
8 | 01291200 | 镀锌薄钢板 | δ0.6 | m2 | 477.12 | 22 | 10496.64
9 | 01291230 | 镀锌薄钢板 | δ0.8 | m2 | 308.484 | 30 | 9254.52
10 | 01291790 | 热轧厚钢板 | δ12～20 | kg | 493.491 | 3.88 | 1914.74
11 | 01291850 | 热轧厚钢板 | δ2 | kg | 62.251 | 3.81 | 237.18
12 | 01291870 | 热轧厚钢板 | δ20 | kg | 6.977 | 3.88 | 27.07
13 | 01291890 | 热轧厚钢板 | δ30 | kg | 0.73 | 3.83 | 2.8
14 | 01530050 | 铅板 | 80×150×3 | 块 | 5.046 | 1.58 | 7.97
15 | 01530070 | 铅板 | 80×300×3 | 块 | 2.098 | 13.25 | 27.79
16 | 01610110 | 铈钨棒 |  | g | 354.931 | 0.5 | 177.47
17 | 02010120 | 耐酸石棉橡胶板 | 综合 | kg | 1.883 | 21.56 | 40.59
18 | 02010210 | 橡胶板 | δ5～10 | kg | 16.062 | 3.96 | 63.61
19 | 02090110 | 塑料布 |  | m2 | 60.792 | 0.99 | 60.18
20 | 02130040 | 聚四氟乙烯生料带 |  | m | 5.145 | 0.09 | 0.46
21 | 02130200 | 塑料暗袋 | 300×80 | 副 | 10.904 | 5.19 | 56.59
22 | 02270001 | 白布 |  | kg | 4.299 | 26.36 | 113.32
23 | 02270040 | 细白布 | 宽900 | m | 3.566 | 4.27 | 15.23
24 | 02270260 | 棉纱 |  | kg | 3.639 | 5.22 | 19
25 | 02270270 | 棉纱头 |  | kg | 23.587 | 5.44 | 128.32
26 | 02270310 | 破布 |  | kg | 69.283 | 5.8 | 401.84
27 | 03010750 | 木螺钉 | M4×65 | 个 | 33.28 | 0.1 | 3.33
28 | 03010960 | 镀锌自攻螺钉 | Φ4-6×20-35 | 个 | 11391.258 | 0.04 | 455.65
29 | 03011200 | 垫片 |  | 个 | 3 | 0.27 | 0.81
30 | 03011980 | 镀锌锁紧螺母 | 1.5×20 | 个 | 374.92 | 0.23 | 86.23
31 | 03012030 | 镀锌锁紧螺母 | 3×50 | 个 | 4.48 | 0.73 | 3.27
32 | 03012440 | 半圆头镀锌螺栓 | M2～5×15～50 | 个 | 421.2 | 0.39 | 164.27
33 | 03014440 | 精制六角带帽螺栓 | M12×55 | 套 | 10.304 | 0.42 | 4.33
34 | 03014500 | 精制六角带帽螺栓 | M16×65 | 套 | 0.64 | 0.93 | 0.6
35 | 03014510 | 精制六角带帽螺栓 | M16×70 | 套 | 11.968 | 0.97 | 11.61
36 | 03014530 | 精制六角带帽螺栓 | M20×80 | 套 | 4.544 | 1.65 | 7.5
人工、材料设备、机械汇总表
工程名称：福建福海创石油化工有限公司改扩建与一团队、二团队、芳烃装置界区至对接点管线连接工程 | [5 empty] | 第2页 共20页
序号 | 工料机编码 | 工料机名称 | 规格、型号等特殊要求 | 单位 | 数量 | 单价 | 合价
37 | 03014550 | 精制六角带帽螺栓 | M22×90 | 套 | 6.144 | 2.68 | 16.47
38 | 03014570 | 精制六角带帽螺栓 | M27×95 | 套 | 7.488 | 4.2 | 31.45
39 | 03014580 | 精制六角带帽螺栓 | M27×105 | 套 | 0.864 | 4.34 | 3.75
40 | 03014590 | 精制六角带帽螺栓 | M27×115 | 套 | 1.536 | 4.56 | 7
41 | 03014600 | 精制六角带帽螺栓 | M27×120 | 套 | 3.712 | 4.73 | 17.56
42 | 03014610 | 精制六角带帽螺栓 | M30×130 | 套 | 0.64 | 6.52 | 4.17
43 | 03014670 | 精制六角带帽螺栓 | M42×180 | 套 | 0.576 | 21.98 | 12.66
44 | 03014970 | 六角螺栓 |  | kg | 82.078 | 6.46 | 530.22
45 | 03014980 | 六角螺栓 |  | 套 | 242.122 | 0.76 | 184.01
46 | 03015110 | 六角螺栓 | M10 | 套 | 31.739 | 0.39 | 12.38
47 | 03015870 | U型螺栓 | M10×50 | 套 | 2 | 2.18 | 4.36
48 | 03016350 | 镀锌六角螺栓带螺母 | 2平垫1弹垫 M10×100以内 | 套 | 1.02 | 0.93 | 0.95
49 | 03016490 | 六角螺母 |  | kg | 36.846 | 8.41 | 309.88
50 | 03130020 | 不锈钢焊丝 | 1Cr18Ni9Ti | kg | 27.458 | 20.05 | 550.54
51 | 03130060 | 碳钢焊丝 |  | kg | 47.113 | 5.91 | 278.44
52 | 03130740 | 钻头 | Φ6-13 | 个 | 14.23 | 4.75 | 67.59
53 | 03130750 | 钻头 | Φ3 | 个 | 130.934 | 1.88 | 246.16
54 | 03130790 | 冲击钻头 | Φ6～8 | 个 | 2.24 | 5.13 | 11.49
55 | 03131100 | 钢丝刷 |  | 把 | 7.115 | 1.64 | 11.67
56 | 03131120 | 钢锯条 |  | 根 | 62.38 | 0.23 | 14.35
57 | 03131140 | 砂轮片 | Φ100 | 片 | 0.065 | 2.12 | 0.14
58 | 03131180 | 砂轮片 | Φ400 | 片 | 0.065 | 15.04 | 0.97
59 | 03131280 | 尼龙砂轮片 | Φ100×16×3 | 片 | 730.621 | 2.12 | 1548.92
60 | 03131290 | 尼龙砂轮片 | Φ500×25×4 | 片 | 36.893 | 10.22 | 377.05
61 | 03131360 | 塑料胀管 | Φ6-8 | 个 | 352 | 0.04 | 14.08
62 | 03131420 | 砂纸 |  | 张 | 0.032 | 0.25 | 0.01
63 | 03131490 | 铁砂布 | 0#-2# | 张 | 32.474 | 0.81 | 26.3
64 | 03131540 | 金属片 | Φ150 | 片 | 8.19 | 0.98 | 8.03
65 | 03131550 | 不锈钢焊条 | 综合 | kg | 150.286 | 23.47 | 3527.2
66 | 03131590 | 低碳钢焊条 | 综合 | kg | 26.436 | 7.1 | 187.7
67 | 03131630 | 低碳钢焊条 | J422 Φ3.2 | kg | 92.757 | 7.1 | 658.58
68 | 03131660 | 低碳钢焊条 | J427 Φ3.2 | kg | 756.33 | 7.1 | 5369.94
69 | 03131790 | 磨头 |  | 个 | 28.08 | 5.31 | 149.1
70 | 03210640 | 钢垫片 | 0.8 | kg | 17.788 | 5.45 | 96.94
71 | 03211640 | 圆型钢丝轮 | Φ100 | 片 | 25.665 | 19.21 | 493.03
72 | 04010050 | 袋装水泥 | 32.5 | kg | 168.35 | 0.354 | 59.6
73 | 04010090 | 袋装水泥 | 42.5 | kg | 215.233 | 0.389 | 83.73
74 | 04030050 | 石英砂 |  | m3 | 13.205 | 305.83 | 4038.64
75 | 04030150 | 中(粗)砂 | 损耗2%+膨胀1.18 | m3 | 0.364 | 200.92 | 73.13
人工、材料设备、机械汇总表
工程名称：福建福海创石油化工有限公司改扩建与一团队、二团队、芳烃装置界区至对接点管线连接工程 | [5 empty] | 第3页 共20页
序号 | 工料机编码 | 工料机名称 | 规格、型号等特殊要求 | 单位 | 数量 | 单价 | 合价
76 | 04050240 | 碎石 | Φ5-31.5 | m3 | 0.8 | 111.79 | 89.44
77 | 04090270 | 石英粉 |  | kg | 3.767 | 0.63 | 2.37
78 | 05050090 | 胶木板 |  | kg | 0.74 | 12.03 | 8.91
79 | 13010030 | 白油漆 |  | kg | 2.256 | 14.05 | 31.7
80 | 13010070 | 醇酸清漆 |  | kg | 0.196 | 12.48 | 2.45
81 | 13010160 | 酚醛调和漆 |  | kg | 0.436 | 11.97 | 5.21
82 | 13010270 | 聚氨酯磁漆 |  | kg | 156.607 | 33.02 | 5171.17
83 | 13030600 | 环氧富锌底漆(封闭漆) |  | kg | 156.371 | 24.28 | 3796.69
84 | 13050060 | 防锈漆 | C53-1 | kg | 0.653 | 9.82 | 6.42
85 | 13050380 | 氯化橡胶云铁中间漆 |  | kg | 631.457 | 15.93 | 10059.11
86 | 13350260 | 密封剂 |  | kg | 0.035 | 12.96 | 0.45
87 | 14030030 | 煤油 |  | kg | 0.9 | 7.83 | 7.05
88 | 14030060 | 汽油 | 92# | kg | 68.34 | 9.42 | 643.76
89 | 14030100 | 铅油 | 厚漆 | kg | 96.04 | 6.02 | 578.16
90 | 14050020 | 溶剂油 |  | kg | 0.366 | 6 | 2.2
91 | 14050050 | 溶剂汽油 | 200# | kg | 2.825 | 6.94 | 19.61
92 | 14070001 | 白铅油 |  | kg | 18.334 | 6.16 | 112.94
93 | 14070130 | 机油 | 综合 | kg | 2.948 | 5.54 | 16.33
94 | 14070250 | 清油 | C01-1 | kg | 3.764 | 6.27 | 23.6
95 | 14090010 | 电力复合酯 | 综合 | kg | 0.134 | 25.4 | 3.4
96 | 14210010 | 环氧树脂 | 综合 | kg | 26.428 | 14.34 | 378.98
97 | 14210120 | 酚醛树脂 |  | kg | 11.359 | 14.16 | 160.84
98 | 14310080 | 二硫化钼 |  | kg | 3.645 | 31.12 | 113.44
99 | 14330001 | 丙酮 |  | kg | 30.326 | 6.64 | 201.36
100 | 14330080 | 二甲苯 |  | kg | 49.74 | 6 | 298.44
101 | 14330170 | 乙二胺 |  | kg | 2.626 | 11.75 | 30.85
102 | 14350230 | 固化剂 |  | kg | 31.084 | 22.39 | 695.96
103 | 14350360 | 邻苯二甲酸二丁酯 |  | kg | 3.71 | 8.14 | 30.2
104 | 14350400 | 稀释剂 |  | kg | 31.783 | 6.41 | 203.73
105 | 14350480 | 清洗剂 | 500mL | 瓶 | 1.86 | 7.79 | 14.49
106 | 14350510 | 酸洗膏 |  | kg | 21.585 | 4.77 | 102.96
107 | 14351200 | 金属清洁剂 |  | kg | 6.9 | 6.42 | 44.3
108 | 14390180 | 氧气 |  | m3 | 380.203 | 4.01 | 1524.61
109 | 14390190 | 乙炔气 |  | kg | 127.367 | 21.35 | 2719.28
110 | 14390210 | 氩气 |  | m3 | 258.656 | 3.98 | 1029.45
111 | 14430190 | 压敏胶粘带 |  | m | 129.72 | 0.89 | 115.45
112 | 14430200 | 医用白胶布 |  | m2 | 1.459 | 16.32 | 23.81
113 | 15010420 | 石棉橡胶板 | 低压 δ0.8-6 | kg | 47.097 | 7.27 | 342.39
114 | 15010430 | 石棉橡胶板 | 低中压δ0.8-6 | kg | 10.776 | 7.3 | 78.67
115 | 15010440 | 石棉橡胶板 | 中压δ0.8-6 | kg | 25.188 | 7.56 | 190.42
人工、材料设备、机械汇总表
工程名称：福建福海创石油化工有限公司改扩建与一团队、二团队、芳烃装置界区至对接点管线连接工程 | [5 empty] | 第4页 共20页
序号 | 工料机编码 | 工料机名称 | 规格、型号等特殊要求 | 单位 | 数量 | 单价 | 合价
116 | 15010470 | 石棉橡胶板 | 高压δ1-6 | kg | 2.136 | 8.89 | 18.99
117 | 15030110 | 硅酸铝棉管壳 |  | m3 | 45.359 | 700 | 31751.4
118 | 16110020 | X射线胶片 | 80×150 | 张 | 199.2 | 3.53 | 703.18
119 | 16110030 | X射线胶片 | 80×300 | 张 | 82.8 | 7.14 | 591.19
120 | 16110080 | 定影剂 | 1000cc | 袋 | 3.952 | 15.75 | 62.24
121 | 16110100 | 显影剂 |  | L | 3.952 | 33.63 | 132.91
122 | 16110130 | 增感屏 | 80×300 | 副 | 11.28 | 6.73 | 75.91
123 | 17000001 | 不锈钢管S30408 | Φ1/2" DN15 | m | 62.16 | 8.96 | 556.95
124 | 17000001 | 不锈钢管S30408 | Φ8x1 | m | 6.216 | 7.8 | 48.48
125 | 17000001 | 不锈钢管S30408 | Φ14x2 | m | 8.288 | 8.96 | 74.26
126 | 17011000 | 无缝钢管 | 20G,GB/T9948-2013,SMLS,PE,SH/T3405-2017 DN20 Sch80 | m | 182.988 | 11.154 | 2041.04
127 | 17011000 | 无缝钢管 | 20#(NACE),GB/T9948-2013,SMLS,PE,SH/T3405-2017 DN20 Sch80 | m | 1.035 | 12.269 | 12.7
128 | 17011010 | 无缝钢管 | 20G,GB/T9948-2013,SMLS,PE,SH/T3405-2017 DN25 Sch80 | m | 15.525 | 16.427 | 255.02
129 | 17011040 | 无缝钢管 | 20G,GB/T9948-2013,SMLS,BE,SH/T3405-2017 DN50 Sch80 | m | 36.225 | 37.924 | 1373.79
130 | 17011070 | 无缝钢管 | 20G,GB/T9948-2013,SMLS,BE,SH/T3405-2017 DN80 Sch40 | m | 638.483 | 57.24 | 36546.96
131 | 17011080 | 无缝钢管 | 20G,GB/T5310-2023,SMLS,BE,SH/T3405-2017 DN100 Sch80 | m | 18.216 | 113.162 | 2061.37
132 | 17011080 | 无缝钢管 | 20G,GB/T9948-2013,SMLS,BE,SH/T3405-2017 DN100 Sch40 | m | 236.073 | 81.526 | 19246
133 | 17011100 | 无缝钢管 | 20G,GB/T9948-2013,SMLS,BE,SH/T3405-2017 DN150 Sch40 | m | 211.657 | 143.278 | 30325.88
134 | 17011110 | 无缝钢管 | 20G,GB/T9948-2013,SMLS,BE,SH/T3405-2017 DN200 Sch30 | m | 156.285 | 186.677 | 29174.87
135 | 17011110 | 无缝钢管 | 20#(NACE),GB/T9948-2013,SMLS,PE,SH/T3405-2017 DN200 Sch40 | m | 6.21 | 237.301 | 1473.66
136 | 17011120 | 无缝钢管 | 20G,GB/T9948-2013,SMLS,BE,SH/T3405-2017 DN250 Sch30 | m | 25.627 | 258.722 | 6630.22
137 | 17011130 | 无缝钢管 | 20#(NACE),GB/T9948-2013,SMLS,BE,SH/T3405-2017 DN300 Sch40 | m | 1.035 | 444.654 | 460.06
138 | 17011140 | 无缝钢管 | 20#(NACE),GB/T9948-20 | m | 10.35 | 453.577 | 4694.51
人工、材料设备、机械汇总表
工程名称：福建福海创石油化工有限公司改扩建与一团队、二团队、芳烃装置界区至对接点管线连接工程 | [5 empty] | 第5页 共20页
序号 | 工料机编码 | 工料机名称 | 规格、型号等特殊要求 | 单位 | 数量 | 单价 | 合价
13,SMLS,BE,SH/T3405-2017 DN350 Sch30
139 | 17011140 | 无缝钢管 | 20G,GB/T9948-2013,SMLS,BE,SH/T3405-2017 DN350 Sch20 | m | 20.7 | 344.304 | 7127.06
140 | 17011150 | 无缝钢管 | 20G,GB/T9948-2013,SMLS,BE,SH/T3405-2017 DN400 Sch20 | m | 15.525 | 394.598 | 6126.12
141 | 17030040 | 镀锌钢管 | DN20 | m | 937.3 | 7.692 | 7209.71
142 | 17030090 | 镀锌钢管 | DN50 | m | 28.84 | 22.531 | 649.79
143 | 17050290 | 无缝不锈钢管 | S30408,GB/T14976,SMLS,BE,SH/T3405-2017 DN40 Sch40S | m | 0.828 | 97.2 | 80.45
144 | 17051350 | 直缝电熔焊钢管 | S30408,GB/T12271-2019,SMLS,BE,SH/T3405-2017 DN400 Sch10S | m | 25.875 | 1136.16 | 29398.64
145 | 17051380 | 直缝电熔焊钢管 | S30408,GB/T12271-2019,SMLS,BE,SH/T3405-2017 DN600 Sch10S | m | 14.49 | 2268.72 | 32873.77
146 | 17051400 | 直缝电熔焊钢管 | S30408,GB/T12271-2019,SMLS,BE,SH/T3405-2017 DN800 8 | m | 86.94 | 3811.68 | 331387.61
147 | 17070590 | 无缝钢管 | DN20 | m | 29.517 | 6.89 | 203.37
148 | 17070620 | 无缝钢管 | DN50 | m | 0.883 | 23.42 | 20.67
149 | 17071420 | 高压合金钢管 | DN32 | m | 1.698 | 12.54 | 21.29
150 | 17150001 | 铜管 |  | m | 9.779 | 224.07 | 2191.25
151 | 17270250 | 橡胶软管 | DN20 | m | 10.717 | 9.98 | 106.95
152 | 17270260 | 橡胶软管 | DN50 | m | 0.662 | 20.78 | 13.76
153 | 17270330 | 医用输血胶管 | Φ8 | m | 7.85 | 3.98 | 31.24
154 | 17270350 | 喷砂用胶管 | 中压 40mm | m | 9.54 | 14.96 | 142.72
155 | 17310780 | 输水软管 | Φ25 | m | 3.396 | 3.58 | 12.16
156 | 18032680 | 卡套式直通螺纹终端接头 | DN15 G1/2"（F），S30408 | 个 | 7.07 | 20 | 141.4
157 | 18032680 | 冷凝圈 | Φ14x2 I=650 S30403 | 个 | 3.03 | 20 | 60.6
158 | 18033600 | 丝堵 | G1/2“，DN15 | 个 | 6 | 8 | 48
159 | 18033600 | 三通 | G1/2“（F）-G1/2“（F）-G1/2“（F），DN15 | 个 | 4 | 8 | 32
160 | 18033600 | 90 度弯头 | G1/2“（F），DN15 | 个 | 4 | 8 | 32
161 | 18033610 | 90 度弯头 | 90E-DN20 CL3000 20# | 个 | 12 | 10 | 120
162 | 18033610 | 承插焊支管台 | DN150XDN20 SW,CL3000 | 个 | 6 | 10 | 60
163 | 18033610 | 承插焊支管台 | DN100XDN20 SW,CL3000 | 个 | 4 | 10 | 40
164 | 18033610 | 承插焊支管台 | DN80XDN20 SW,CL3000 | 个 | 3 | 10 | 30
165 | 18033610 | 承插支管台 | SOL-DN250XDN20-SCH30XSCH80 | 个 | 4 | 10 | 40
166 | 18033610 | 承插支管台 | SOL-DN80XDN20-SCH40XS | 个 | 11 | 10 | 110
人工、材料设备、机械汇总表
工程名称：福建福海创石油化工有限公司改扩建与一团队、二团队、芳烃装置界区至对接点管线连接工程 | [5 empty] | 第6页 共20页
序号 | 工料机编码 | 工料机名称 | 规格、型号等特殊要求 | 单位 | 数量 | 单价 | 合价
CH80
167 | 18033610 | 承插支管台 | SOL-DN100XDN20-SCH40XSCH80 | 个 | 2 | 10 | 20
168 | 18033610 | 承插焊支管台 | DN300XDN20 SCH40XCL3000 SW | 个 | 1 | 10 | 10
169 | 18033610 | 承插焊支管台 | DN200XDN20 SCH40XCL3000 SW | 个 | 1 | 10 | 10
170 | 18033610 | 承插焊支管台 | DN350XDN20 SW,CL3000 | 个 | 5 | 10 | 50
171 | 18033610 | 承插焊支管台 | DN350XDN20 SCH30XCL3000 SW | 个 | 1 | 10 | 10
172 | 18033610 | 对焊支管台 | DN150XDN50 SW,CL3000，SCH40XSCH80 | 个 | 2 | 26 | 52
173 | 18033620 | 90 度弯头 | 90E-DN25 CL3000 20# | 个 | 12 | 12 | 144
174 | 18033620 | 承插焊支管台 | DN150XDN25 SW,CL3000 | 个 | 4 | 12 | 48
175 | 18033620 | 承插焊支管台 | DN80XDN25 SW,CL3000 | 个 | 2 | 12 | 24
176 | 18033620 | 承插焊支管台 | DN25 SW,CL3000 | 个 | 9 | 12 | 108
177 | 18033620 | 异径三通 | T(R)-DN25XDN20-CL3000 | 个 | 6 | 27 | 162
178 | 18033630 | 承插支管台 | SOL-DN80XDN32-SCH40XSCH80 | 个 | 1 | 15 | 15
179 | 18033640 | 承插焊支管台 | DN150XDN40 SW,CL3000 | 个 | 2 | 20 | 40
180 | 18033640 | 承插焊支管台 | DN80XDN40 SW,CL3000 | 个 | 1 | 20 | 20
181 | 18033650 | 90 度弯头 | 90E(L)-DN50 SCH80 20# | 个 | 10 | 14 | 140
182 | 18033650 | 等径三通 | T(S)-DN50-SCH80 | 个 | 1 | 47 | 47
183 | 18033650 | 异径三通 | T(R)-DN50XDN20-CL3000 | 个 | 2 | 40 | 80
184 | 18033670 | 90 度弯头 | 90E(L)-DN80 SCH40 20# | 个 | 47 | 19 | 893
185 | 18033670 | 等径三通 | T(S)-DN80-SCH40 | 个 | 2 | 63 | 126
186 | 18033670 | 异径三通 | T(R)-DN80XDN50-SCH40/SCH80 | 个 | 2 | 63 | 126
187 | 18033670 | 对焊支管台 | WOL-DN250XDN80-XSXSCH40 | 个 | 2 | 35 | 70
188 | 18033670 | 90 度弯头 | 90E(L)-DN80 SCH40 | 个 | 23 | 19 | 437
189 | 18033670 | 等径三通 | T(S)-DN80XDN80-SCH40 | 个 | 4 | 63 | 252
190 | 18033670 | 异径三通 | T(R)-DN80XDN50-SCH40 | 个 | 3 | 63 | 189
191 | 18033670 | 45度弯头 | 45E(L)-DN80 SCH40 20# | 个 | 3 | 18 | 54
192 | 18033670 | 同心异径管 | R(C)-DN80XDN50-SCH40 | 个 | 2 | 24 | 48
193 | 18033670 | 对焊支管台 | DN300XDN80 BW,SCH40 | 个 | 1 | 35 | 35
194 | 18033680 | 对焊支管台 | WEL-DN600×DN100 SCH60×SCH80 20# | 个 | 1 | 70 | 70
195 | 18033680 | 90 度弯头 | 90E(L)-DN100 SCH40 20# | 个 | 20 | 34 | 680
196 | 18033680 | 90 度弯头 | 90E(L)-DN100 SCH40 | 个 | 8 | 34 | 272
人工、材料设备、机械汇总表
工程名称：福建福海创石油化工有限公司改扩建与一团队、二团队、芳烃装置界区至对接点管线连接工程 | [5 empty] | 第7页 共20页
序号 | 工料机编码 | 工料机名称 | 规格、型号等特殊要求 | 单位 | 数量 | 单价 | 合价
197 | 18033680 | 等径三通 | T(S)-DN100-SCH40 | 个 | 1 | 84 | 84
198 | 18033680 | 同心异径管 | R(C)-DN100XDN80-SCH40 | 个 | 1 | 30 | 30
199 | 18033680 | 对焊支管台 | WOL-DN400XDN100-SCH40 | 个 | 1 | 70 | 70
200 | 18033680 | 90 度弯头 | 90E(L)-DN100 SCH80 20# | 个 | 7 | 39 | 273
201 | 18033700 | 等径三通 | T(S)-DN150-SCH40 | 个 | 7 | 151 | 1057
202 | 18033700 | 90 度弯头 | 90E(L)-DN150 SCH40 20# | 个 | 30 | 97 | 2910
203 | 18033700 | 异径三通 | T(R)-DN150XDN100-SCH40 | 个 | 8 | 151 | 1208
204 | 18033700 | 等径三通 | T(S)-DN150-SCH80/SCH40(支管) | 个 | 1 | 151 | 151
205 | 18033710 | 90 度弯头 | 90E(L)-DN200 SCH30 20# | 个 | 20 | 196 | 3920
206 | 18033710 | 等径三通 | T(S)-DN200-SCH30 | 个 | 2 | 302 | 604
207 | 18033710 | 异径三通 | T(R)-DN200XDN150-SCH30XSCH40 | 个 | 1 | 295 | 295
208 | 18033710 | 90 度弯头(NACE) | 90E(L)-DN200 SCH40 SMLS | 个 | 1 | 212 | 212
209 | 18033710 | 等径三通(NACE) | T(S)-DN200-SCH40 | 个 | 1 | 336 | 336
210 | 18033710 | 同心异径管 | R(C)-DN200XDN150-SCH30XSCH40 | 个 | 1 | 149 | 149
211 | 18033720 | 90 度弯头 | 90E(L)-DN250 SCH30 | 个 | 5 | 340 | 1700
212 | 18033720 | 异径三通 | T(R)-DN250XDN150-SCH40 | 个 | 2 | 415 | 830
213 | 18033730 | 等径三通(NACE) | T(S)-DN300-SCH40 | 个 | 1 | 536 | 536
214 | 18033730 | 90 度弯头(NACE) | 90E(L)-DN300 SCH40 SMLS | 个 | 1 | 442 | 442
215 | 18033740 | 等径三通 | T(S)-DN350-SCH20 | 个 | 1 | 792 | 792
216 | 18033740 | 90 度弯头(NACE) | 90E(L)-DN350 SCH40 SMLS | 个 | 1 | 587 | 587
217 | 18033740 | 等径三通(NACE) | T(S)-DN350-SCH30 | 个 | 1 | 810 | 810
218 | 18033740 | 偏心异径管(NACE) | R(E)-DN350XDN300-SCH30XSCH40 BW | 个 | 1 | 480 | 480
219 | 18033750 | 90 度弯头 | 90E(L)-DN400 SCH20 20# | 个 | 13 | 737 | 9581
220 | 18033750 | 同心异径管 | R(C)-DN400XDN350-SCH20 | 个 | 1 | 527 | 527
221 | 18033750 | 异径三通 | T(R)-DN400XDN200-SCH30 | 个 | 1 | 1380 | 1380
222 | 18050360 | 90 度弯头 | 90E(L)-DN400 SCH10S S30408 | 个 | 5 | 1500 | 7500
223 | 18050390 | 90 度弯头 | 90E(L)-DN600 SCH10S S30408 | 个 | 5 | 3200 | 16000
224 | 18050410 | 45 度弯头 | 45E(L)-DN800 8mm S30 | 个 | 8 | 4000 | 32000
人工、材料设备、机械汇总表
工程名称：福建福海创石油化工有限公司改扩建与一团队、二团队、芳烃装置界区至对接点管线连接工程 | [5 empty] | 第8页 共20页
序号 | 工料机编码 | 工料机名称 | 规格、型号等特殊要求 | 单位 | 数量 | 单价 | 合价
408
225 | 18050410 | 异径三通 | T(R)-DN800×DN400 8mm SCH10S S30408 | 个 | 1 | 12415 | 12415
226 | 18050410 | 偏心异径管 | R(E)-DN800×DN600 8mm SCH10S S30408 | 个 | 1 | 7078 | 7078
227 | 18050610 | 对焊式直通螺纹终端接头 | PN63，BW，Φ22/Φ1/2“NPT(M)，S30408 | 个 | 10 | 20 | 200
228 | 18050650 | 半管接头 | CL3000 DN800XDN40 8mmXSCH40S SW S30408 | 个 | 4 | 100 | 400
229 | 18150390 | 镀锌钢管接头 | DN20×2.75 | 个 | 145.6 | 1.6 | 232.96
230 | 18150430 | 镀锌钢管接头 | DN50×3.5 | 个 | 4.62 | 9.08 | 41.95
231 | 18250230 | 不锈钢管卡 | DN15 | 个 | 7.4 | 0.73 | 5.4
232 | 18250240 | 不锈钢管卡 | DN20 | 个 | 30 | 0.92 | 27.6
233 | 19000001 | 气源球阀S30408 | G1/2"（F）/Φ8（卡套） | 个 | 4 | 150 | 600
234 | 19000001 | 承插焊截止阀 | S31608 G1/2"（F） | 个 | 9 | 150 | 1350
235 | 19000020 | 阀门 | DN50 PN10 | 个 | 0.221 | 102.21 | 22.55
236 | 19000820 | 球阀 | DN20,CL300,LF,CF8,ASTM A351 BB-F-2P-MB | 个 | 2 | 325.66 | 651.32
237 | 19000820 | 闸阀 | DN20,BB-OS&Y-RS,FLEXIBLEWEDGE.FLG-RF,CL300，ASTM A216 WCB,Trim 13Cr/13Cr/13Cr API 602 | 个 | 21 | 214.16 | 4497.36
238 | 19000820 | 闸阀（NACE） | DN20，Z41H1-150C1N, BB-OS&Y, RS, SOLID WEDGE FLG-RF CL150，ASTM A105,Trim 13Cr/13Cr/13Cr,柔性石墨填料 | 个 | 3 | 201.5 | 604.5
239 | 19000830 | 止回阀 | DN25 A105,ASTM A105,CL300 BC-SWING.螺栓连接阀盖,旋启式,水平安装. | 个 | 6 | 284.96 | 1709.76
240 | 19000830 | 闸阀 | DN25,BB-OS&Y-RS,FLEXIBLEWEDGE.FLG-RF,CL300，ASTM A216 WCB,Trim 13Cr/13Cr/13Cr API 602 | 个 | 19 | 284.96 | 5414.24
241 | 19000830 | 8字盲板 | DN25 ,RF,CL300,SH/T3425-2011 | 个 | 6 | 42 | 252
242 | 19000850 | 闸阀 | DN40,BB-OS&Y-RS,SOLID WEDGE.FLG-RE,CL150，Z540E1-150P2 | 个 | 4 | 539.82 | 2159.28
243 | 19000860 | 球阀 | DN50,CL300,LF,CF8,ASTM A351 BB-F-2P-MB | 个 | 2 | 1481.77 | 2963.54
244 | 19000860 | 闸阀 | DN50,BB-OS&Y-RS,FLEXIBLEWEDGE.FLG-RF,CL300，ASTM A216 WCB,Trim | 个 | 4 | 1139.82 | 4559.28
人工、材料设备、机械汇总表
工程名称：福建福海创石油化工有限公司改扩建与一团队、二团队、芳烃装置界区至对接点管线连接工程 | [5 empty] | 第9页 共20页
序号 | 工料机编码 | 工料机名称 | 规格、型号等特殊要求 | 单位 | 数量 | 单价 | 合价
13Cr/13Cr/13Cr API 600
245 | 19000860 | 8字盲板 | DN50 ,RF,CL300,SH/T3425-2011 | 个 | 1 | 79 | 79
246 | 19000860 | 8字盲板 | DN50 ,RJ,CL300,SH/T3425-2011 | 个 | 1 | 79 | 79
247 | 19000900 | 止回阀 | DN80,WCB，ASTM A216 CL300,BC-SWING.螺栓连接阀盖,旋启式,水平安装. | 个 | 2 | 1791.15 | 3582.3
248 | 19000900 | 闸阀 | DN80,BB-OS&Y-RS,FLEXIBLEWEDGE.FLG-RF,CL300，ASTM A216 WCB,Trim 13Cr/13Cr/13Cr API 600 | 个 | 10 | 2035.4 | 20354
249 | 19000900 | 止回阀 | DN80,WCB，ASTM A216 CL300,BC-SWING. | 个 | 1 | 1791.15 | 1791.15
250 | 19000900 | 闸阀 | DN20,BB-OS&Y-RS,SOLD WEDGE.FLG-RF,CL300，ASTM A105,Trim STL/13Cr/13Cr | 个 | 9 | 214.16 | 1927.44
251 | 19000900 | 闸阀 | DN80,BB-OS&Y-RS,SOLD WEDGE.FLG-RF,CL300，ASTM A105,Trim STL/13Cr/13Cr | 个 | 2 | 2035.4 | 4070.8
252 | 19000900 | 8字盲板 | DN80 ,RF,CL300,SH/T3425-2011 | 个 | 5 | 126 | 630
253 | 19000900 | 截止阀 | DN80,BB-OS&Y-RS,直通式.FLG-RF,CL300，ASTM A216 WCB,Trim STL/13Cr/13Cr | 个 | 1 | 1730.09 | 1730.09
254 | 19000900 | 止回阀 | DN80,BB-OS&Y-RS,FLEXIBLE WEDGE.FLG-RF,CL300，ASTM A216 WCB,Trim 13Cr/13Cr/13Cr | 个 | 1 | 1730.09 | 1730.09
255 | 19000900 | 闸阀 | DN80,BB-OS&Y-RS,FLEXIBLE WEDGE.FLG-RF,CL300，ASTM A216 WCB,Trim STL/13Cr/13Cr | 个 | 4 | 2035.4 | 8141.6
256 | 19000900 | 闸阀 | DN20,BB-OS&Y-RS,SOLD WEDGE.FLG-RF,CL150，ASTM A105,Trim STL/13Cr/13Cr | 个 | 2 | 183.19 | 366.38
257 | 19000900 | 闸阀 | DN80,BB-OS&Y-RS,FLEXIBLE WEDGE.FLG-RF,CL150，ASTM A216 WCB,Trim STL/13Cr/13Cr | 个 | 8 | 1323.01 | 10584.08
258 | 19000900 | 止回阀 | DN80,BB-OS&Y-RS,FLEXIBLE WEDGE.FLG-RF,CL150，ASTM A216 WCB,Trim 13Cr/13Cr/13Cr | 个 | 3 | 1282.3 | 3846.9
人工、材料设备、机械汇总表
工程名称：福建福海创石油化工有限公司改扩建与一团队、二团队、芳烃装置界区至对接点管线连接工程 | [5 empty] | 第10页 共20页
序号 | 工料机编码 | 工料机名称 | 规格、型号等特殊要求 | 单位 | 数量 | 单价 | 合价
259 | 19000920 | 闸阀 | DN100,BB-OS&Y-RS,FLEXIBLE WEDGE.FLG-RJ,CL600，Z40Y1-600C2-J | 个 | 1 | 2564.6 | 2564.6
260 | 19000920 | 止回阀 | DN100,BC-SWING.FLG-RF,CL300，ASTM A216 WCB,Trim STL/13Cr | 个 | 1 | 2137.17 | 2137.17
261 | 19000920 | 闸阀 | DN100,BB-OS&Y-RS,FLEXIBLE WEDGE.FLG-RF,CL300，ASTM A216 WCB,Trim STL/13Cr/13Cr | 个 | 3 | 2646.02 | 7938.06
262 | 19000920 | 闸阀 | DN100,BB-OS&Y-RS,FLEXIBLEWEDGE.FLG-RF,CL300，ASTM A216 WCB,Trim 13Cr/13Cr/13Cr API 600 | 个 | 8 | 2646.02 | 21168.16
263 | 19000920 | 8字盲板 | DN100 ,RF,CL300,SH/T3425-2011 | 个 | 3 | 158 | 474
264 | 19000950 | 止回阀 | DN150,WCB，ASTM A216 CL300,BC-SWING.螺栓连接阀盖,旋启式,水平安装. | 个 | 2 | 3867.26 | 7734.52
265 | 19000950 | 闸阀 | DN150,BB-OS&Y-RS,FLEXIBLEWEDGE.FLG-RF,CL300，ASTM A216 WCB,Trim 13Cr/13Cr/13Cr API 600 | 个 | 13 | 3907.96 | 50803.48
266 | 19000950 | 8字盲板 | DN150 ,RF,CL300,SH/T3425-2011 | 个 | 2 | 234 | 468
267 | 19000950 | 8字盲板 | DN150 ,RF,CL150,SH/T3425-2011 | 个 | 1 | 234 | 234
268 | 19000950 | 止回阀 | DN150,WCB，ASTM A216 CL150,BC-SWING.螺栓连接阀盖,旋启式,水平安装. | 个 | 1 | 3093.81 | 3093.81
269 | 19000950 | 闸阀 | DN150,BB-OS&Y-RS,FLEXIBLEWEDGE.FLG-RF,CL150，ASTM A216 WCB,Trim 13Cr/13Cr/13Cr API 600 | 个 | 2 | 2646.02 | 5292.04
270 | 19000960 | 8字盲板(NACE) | DN200 ,RF,CL150,SH/T3425-2011 | 个 | 1 | 320 | 320
271 | 19000960 | 闸阀 | DN200,BB-OS&Y-RS,FLEXIBLE,WEDGE.FLG-RF,CL300,,ASTM A216 WCB,Trim 13Cr/13Cr/13Cr API 600 | 个 | 9 | 7327.43 | 65946.87
272 | 19000960 | 闸阀（NACE） | DN200，Z40H1-150C2N, BB-OS&Y, RS,FLEXIBLE WEDGE FLG-RF CL150，ASTM A216 WCB,Trim 13Cr/13Cr/13Cr,柔性石墨 | 个 | 2 | 5149.56 | 10299.12
人工、材料设备、机械汇总表
工程名称：福建福海创石油化工有限公司改扩建与一团队、二团队、芳烃装置界区至对接点管线连接工程 | [5 empty] | 第11页 共20页
序号 | 工料机编码 | 工料机名称 | 规格、型号等特殊要求 | 单位 | 数量 | 单价 | 合价
填料
273 | 19000960 | 球阀 | DN200,CL300,LF,CF8,ASTM A351 BB-F-2P-MB | 个 | 3 | 7500 | 22500
274 | 19000960 | 8字盲板 | DN200 ,RF,CL300,SH/T3425-2011 | 个 | 3 | 360 | 1080
275 | 19000970 | 闸阀 | DN250,BB-OS&Y-RS,FLEXIBLE WEDGE.FLG-RF,CL300,ASTM A216 WCB,Trim STL/13Cr/13Cr | 个 | 1 | 752 | 752
276 | 19000970 | 8字盲板 | DN250 ,RF,CL300,SH/T3425-2011 | 个 | 2 | 435 | 870
277 | 19000980 | 闸阀（NACE） | DN300，Z40H1-150C2N, BB-OS&Y, RS,FLEXIBLE WEDGE FLG-RF CL150，ASTM A216 WCB,Trim 13Cr/13Cr/13Cr,柔性石墨填料 | 个 | 2 | 9179.65 | 18359.3
278 | 19000980 | 8字盲板(NACE) | DN300 ,RF,CL150,SH/T3425-2011 | 个 | 1 | 454 | 454
279 | 19000990 | 8字盲板 | DN350 ,RF,CL150,SH/T3425-2011 | 个 | 1 | 520 | 520
280 | 19000990 | 8字盲板(NACE) | DN350 ,RF,CL150,SH/T3425-2011 | 个 | 1 | 520 | 520
281 | 19000990 | 闸阀 | DN350,BB-OS&Y-RS,FLEXIBLE,WEDGE.FLG-RF,CL150,ASTM A216 WCB,Trim 13Cr/13Cr/13Cr API 600 | 个 | 3 | 13720 | 41160
282 | 19000990 | 闸阀（NACE） | DN350，Z40H1-150C2N, BB-OS&Y, RS,FLEXIBLE WEDGE FLG-RF CL150，ASTM A216 WCB,Trim 13Cr/13Cr/13Cr,柔性石墨填料 | 个 | 2 | 13800 | 27600
283 | 19001000 | 闸阀 | DN400,BB-OS&Y-RS,SOLID WEDGE.FLG-RF,CL150，Z540E1-150P2 | 个 | 1 | 15000 | 15000
284 | 19001050 | 闸阀 | DN800,BB-OS&Y-RS,SOLID WEDGE.FLG-RF,CL150，Z540E1-150P2 | 个 | 1 | 66745 | 66745
285 | 19010010 | 截止阀 | PN10 DN20 | 个 | 6.618 | 23.3 | 154.19
286 | 19010590 | 螺纹截止阀 | J11T-16 DN15 | 个 | 3.396 | 16.65 | 56.54
287 | 19410080 | 针形阀 |  | 个 | 1.523 | 34.15 | 52
288 | 20010020 | 承插焊法兰 | DN20 SW-RF SCH80 CL300 | 片 | 38 | 34 | 1292
289 | 20010020 | 法兰盖 | DN20 BL-RF CL300 | 片 | 4 | 34 | 136
290 | 20010020 | 法兰盖 | DN20,BL-RF,CL300 | 片 | 21 | 34 | 714
291 | 20010020 | 盲法兰 | DN20,RF,CL300 | 片 | 9 | 34 | 306
人工、材料设备、机械汇总表
工程名称：福建福海创石油化工有限公司改扩建与一团队、二团队、芳烃装置界区至对接点管线连接工程 | [5 empty] | 第12页 共20页
序号 | 工料机编码 | 工料机名称 | 规格、型号等特殊要求 | 单位 | 数量 | 单价 | 合价
292 | 20010020 | 承插焊法兰 | DN20 SW-RF SCH80 CL150 | 片 | 2 | 34 | 68
293 | 20010020 | 盲法兰 | DN20,RF,CL150 | 片 | 2 | 34 | 68
294 | 20010020 | 承插焊法兰(NACE) | DN20 SW-RF CL3000-CL150 | 片 | 3 | 34 | 102
295 | 20010020 | 法兰盖(NACE) | DN20,BL-RF,CL150 | 片 | 3 | 34 | 102
296 | 20010020 | 承插焊法兰 | DN20 SW-LM SCH80 CL300 | 片 | 4 | 34 | 136
297 | 20010020 | 法兰盖 | DN20 BL-LM CL300 | 片 | 2 | 34 | 68
298 | 20010030 | 承插焊法兰 | DN25 SW-RF SCH80 CL300 | 片 | 26 | 40 | 1040
299 | 20010030 | 承插焊法兰 | DN25 SW-RF SCH80 CL150 | 片 | 2 | 40 | 80
300 | 20010030 | 法兰盖 | DN25,BL-RF,CL300 | 片 | 7 | 40 | 280
301 | 20010030 | 法兰盖 | DN25,BL-RF,CL150 | 片 | 1 | 40 | 40
302 | 20010060 | 带颈对焊法兰 | DN50 WN-RJ SCH80 CL300 | 片 | 6 | 56 | 336
303 | 20010060 | 带颈对焊法兰 | DN50 WN-RF SCH80 CL300 | 片 | 8 | 56 | 448
304 | 20010060 | 带颈对焊法兰 | DN50 WN-RF SCH40 CL150 | 片 | 2 | 56 | 112
305 | 20010060 | 带颈对焊法兰 | DN50 WN-LF SCH80 CL300 | 片 | 1 | 56 | 56
306 | 20010080 | 带颈对焊法兰 | DN80 WN-RF SCH40 CL300 | 片 | 38 | 64 | 2432
307 | 20010080 | 带颈对焊法兰 | DN80 WN-RF SCH40 CL150 | 片 | 24 | 64 | 1536
308 | 20010090 | 带颈对焊法兰 | DN100 WN-RF SCH40 CL300 | 片 | 24 | 80 | 1920
309 | 20010090 | 带颈对焊法兰 | DN100，CL600 WN-RJ | 片 | 2 | 80 | 160
310 | 20010110 | 带颈对焊法兰 | DN150 WN-RF SCH40 CL300 | 片 | 30 | 116 | 3480
311 | 20010110 | 带颈对焊法兰 | DN150 WN-RF SCH40 CL150 | 片 | 6 | 116 | 696
312 | 20010120 | 带颈对焊法兰 | DN200 WN-RF SCH30 CL300 | 片 | 28 | 170 | 4760
313 | 20010120 | 带颈对焊法兰 | DN200 WN-RJ SCH30 CL300 | 片 | 16 | 170 | 2720
314 | 20010120 | 带颈对焊法兰(NACE) | DN200 WN-RF SCH40 CL150 | 片 | 4 | 170 | 680
315 | 20010130 | 带颈对焊法兰 | DN250 WN-RF SCH30 CL300 | 片 | 3 | 232 | 696
316 | 20010140 | 带颈对焊法兰(NACE) | DN300 WN-RF SCH40 CL150 | 片 | 4 | 403 | 1612
317 | 20010150 | 带颈对焊法兰 | DN350 WN-RF SCH20 CL150 | 片 | 8 | 553 | 4424
人工、材料设备、机械汇总表
工程名称：福建福海创石油化工有限公司改扩建与一团队、二团队、芳烃装置界区至对接点管线连接工程 | [5 empty] | 第13页 共20页
序号 | 工料机编码 | 工料机名称 | 规格、型号等特殊要求 | 单位 | 数量 | 单价 | 合价
318 | 20010150 | 带颈对焊法兰(NACE) | DN350 WN-RF SCH30 CL150 | 片 | 4 | 570 | 2280
319 | 20030240 | 不锈钢承插焊法兰 | DN40，CL150 SW-RF SH/T3406-2022 | 片 | 4 | 81 | 324
320 | 20030240 | 不锈钢法兰盖 | DN40，CL150 BL-RF SH/T3406-2022 | 片 | 4 | 81 | 324
321 | 20030340 | 不锈钢带颈对焊法兰 | DN400，CL150 WN-RF SH/T3406-2022 | 片 | 2 | 820 | 1640
322 | 20030360 | 不锈钢带颈对焊法兰 | DN800，CL150 WN-RF SH/T3406-2022 B系列 | 片 | 2 | 2800 | 5600
323 | 21310001 | 肥皂 |  | 块 | 6.004 | 1.77 | 10.63
324 | 24090040 | 温度计 | 0-120℃ | 支 | 3.046 | 30.09 | 91.64
325 | 24110080 | 压力表 | 0～16MPa | 块 | 4.942 | 30.38 | 150.14
326 | 24110100 | 压力表 | Y-100 0-6MPa | 块 | 0.012 | 28.82 | 0.35
327 | 24110150 | 压力表 | 中压 | 块 | 3.364 | 120 | 403.68
328 | 24110160 | 压力表 | 高压 | 块 | 0.02 | 180 | 3.6
329 | 24190001 | 像质计 |  | 个 | 10.904 | 144.83 | 1579.23
330 | 24590001 | 插座带丝堵 |  | 套 | 3 | 89.27 | 267.81
331 | 24590010 | 仪表接头 |  | 套 | 39 | 13.27 | 517.53
332 | 24590020 | 压力表表弯 |  | 个 | 1.896 | 13.27 | 25.17
333 | 24690010 | 取源部件 |  | 套 | 7 | 32.79 | 229.53
334 | 24690070 | 压力表补芯 |  | 个 | 3.396 | 5.21 | 17.69
335 | 27060020 | 钢板接地极 |  | 块 | 67.335 | 8.26 | 556.19
336 | 27060080 | 接地线 | BV5.5-16 | m | 8 | 10.32 | 82.56
337 | 27170010 | 绝缘胶布 | 20m | 卷 | 8.49 | 3.98 | 33.79
338 | 27170100 | 尼龙扎带 | 综合 | 根 | 56.6 | 0.04 | 2.26
339 | 27170180 | 电气绝缘胶带 | 18mm×10m×0.13mm | 卷 | 1.876 | 3.54 | 6.64
340 | 27170190 | 黄腊带 | 20mm×10m | 卷 | 1.608 | 4.87 | 7.83
341 | 28031960 | 铜芯聚氯乙烯绝缘电线 | BV-4 | m | 27.3 | 2.62 | 71.53
342 | 28032000 | 铜芯聚氯乙烯绝缘电线 | BV-16 | m | 211.05 | 10.4 | 2194.92
343 | 28032060 | 铜芯聚氯乙烯绝缘软电线 | BVR-4 | m | 164.556 | 3.28 | 539.74
344 | 28110020 | ZRA-DJYVPR-1x2x1.5 |  | m | 2366.4 | 5.5 | 13015.2
345 | 28110020 | ZRA-DJYVPR-1x3x1.5 |  | m | 520.2 | 6.9 | 3589.38
346 | 29060600 | 挠性管 | 带接头 | 根 | 23.23 | 6.9 | 160.29
347 | 29060700 | 镀锌电缆卡子 |  | 个 | 169.8 | 2.14 | 363.37
348 | 29060820 | 镀锌钢管塑料护口 | DN15～20 | 个 | 374.92 | 0.05 | 18.75
349 | 29060880 | 镀锌钢管塑料护口 | DN50 | 个 | 4.34 | 0.62 | 2.69
350 | 29061750 | 钳接管 | QL-16 | 个 | 6.231 | 2.65 | 16.51
351 | 29090300 | 铜接线端子 | DT-10 | 个 | 34.036 | 1.77 | 60.24
352 | 29090310 | 铜接线端子 | DT-16 | 个 | 34.036 | 2.5 | 85.09
353 | 29110110 | 防爆直通穿线盒 | G3/4" | 个 | 120.36 | 20 | 2407.2
人工、材料设备、机械汇总表
工程名称：福建福海创石油化工有限公司改扩建与一团队、二团队、芳烃装置界区至对接点管线连接工程 | [5 empty] | 第14页 共20页
序号 | 工料机编码 | 工料机名称 | 规格、型号等特殊要求 | 单位 | 数量 | 单价 | 合价
354 | 29110110 | 防爆侧盖弯通穿线盒 | G3/4" | 个 | 21.42 | 20 | 428.4
355 | 29110110 | 防爆后盖弯通穿线盒 | G3/4" | 个 | 21.42 | 20 | 428.4
356 | 29170150 | 镀锌地线夹 | 20 | 套 | 582.4 | 0.12 | 69.89
357 | 29170190 | 镀锌地线夹 | 50 | 套 | 17.892 | 0.49 | 8.77
358 | 29270150 | 固定卡子 | 1.5×32 | 个 | 3 | 0.41 | 1.23
359 | 34090170 | 喷砂嘴 |  | 个 | 3.816 | 48.23 | 184.05
360 | 34090180 | 贴片磁铁 |  | 副 | 4.324 | 2.21 | 9.56
361 | 34110030 | 电 |  | kW·h | 516.266 | 0.73 | 376.87
362 | 34110080 | 水 |  | m3 | 123.329 | 3.2 | 394.65
363 | 34110080 | 水 |  | m3 | 1021.718 | 3.2 | 3269.5
364 | 34110085 | 水 |  | kg | 917.697 | 0.003 | 2.94
365 | 34130020 | 位号牌 |  | 个 | 29 | 0.4 | 11.6
366 | 34130040 | 阿拉伯铅号码 |  | 套 | 7.144 | 22.12 | 158.03
367 | 34130050 | 英文铅号码 |  | 套 | 7.144 | 37.61 | 268.69
368 | 49010020 | 校验材料费 |  | 元 | 119.49 | 1 | 119.49
369 | 49010030 | 其他材料费 |  | % | 422.246 | 1 | 422.25
370 | 49010040 | 其他材料费 |  | 元 | 3809.416 | 1 | 3809.42
371 | 49010040 | 其他材料费 |  | 元 | 15572.951 | 1 | 15572.95
372 | 49011001 | 防爆堵泥 |  | Kg | 2 | 15 | 30
373 | 49011015 | 防爆挠性连接管（带防爆密封接头 | G3/4"<外>/1/1/2"NPT(外) | 根 | 23 | 50 | 1150
374 | 49011041 | 垫片 | RF 400-150 t=3.0mm，SH/T3401-2013，RPTFE-GYLON 3500 | 个 | 2 | 80 | 160
375 | 49011041 | 垫片 | RF 40-150 t=3.0mm，SH/T3401-2013，RPTFE-GYLON 3500 | 个 | 8 | 5.13 | 41.04
376 | 49011041 | 垫片 | RF 800-150 t=3.0mm，SH/T3401-2013（B），RPTFE-GYLON 3500 | 个 | 2 | 364 | 728
377 | 49011041 | 垫片 | RJ 100-600 R37 八角型GRO，SH/T3401-2013，纯铁 | 个 | 2 | 21.03 | 42.06
378 | 49011041 | 螺柱 | 螺柱M24X160,SH/T 3404-2013,35CrMo/发蓝处理 | 个 | 16 | 5.1 | 81.6
379 | 49011041 | 螺柱 | 螺柱M27X150,SH/T 3404-2013,A193 B8 CI.2 | 个 | 32 | 6.07 | 194.24
380 | 49011041 | 螺柱 | 螺柱M20X160,SH/T 3404-2013,A193 B8 CI.2 | 个 | 96 | 3.51 | 336.96
381 | 49011041 | 螺柱 | 螺柱M14X85,SH/T 3404-2013,A193 B8 CI.2 | 个 | 32 | 0.96 | 30.72
382 | 49011041 | 螺母 | M24,SH/T 3404-2013,30 | 个 | 32 | 2.82 | 90.24
人工、材料设备、机械汇总表
工程名称：福建福海创石油化工有限公司改扩建与一团队、二团队、芳烃装置界区至对接点管线连接工程 | [5 empty] | 第15页 共20页
序号 | 工料机编码 | 工料机名称 | 规格、型号等特殊要求 | 单位 | 数量 | 单价 | 合价
CrMo/发蓝处理
383 | 49011041 | 螺母 | M27,SH/T 3404-2013,A194-8 | 个 | 64 | 2 | 128
384 | 49011041 | 螺母 | M20,SH/T 3404-2013,A194-8 | 个 | 192 | 1.28 | 245.76
385 | 49011041 | 螺母 | M14,SH/T 3404-2013,A194-8 | 个 | 64 | 0.58 | 37.12
386 | 49011041 | 垫片 | RF 200-300 t=4.5mm，SH/T3407-2013，304/柔性石墨,SS304内环,CS外环 | 个 | 32 | 43.89 | 1404.48
387 | 49011041 | 垫片 | RF 20-300 t=4.5mm，SH/T3407-2013，304/柔性石墨,SS304内环,CS外环 | 个 | 68 | 3.1 | 210.8
388 | 49011041 | 垫片 | RF 350-300 t=4.5mm，SH/T3407-2013，304/柔性石墨,SS304内环,CS外环 | 个 | 8 | 78 | 624
389 | 49011041 | 垫片 | MF 200-300 t=4.5mm,SH/T3403-2013，304/柔性石墨,SS304内环 | 个 | 8 | 43.89 | 351.12
390 | 49011041 | 垫片 | MF 20-300 t=4.5mm,SH/T3403-2013，304/柔性石墨,SS304内环 | 个 | 4 | 3.1 | 12.4
391 | 49011041 | 垫片 | MF 50-300 t=4.5mm,SH/T3403-2013，304/柔性石墨,SS304内环 | 个 | 6 | 8.5 | 51
392 | 49011041 | 螺柱 | 螺柱M27X180,SH/T 3404-2013,35CrMo/发蓝处理 | 个 | 12 | 7.24 | 86.88
393 | 49011041 | 螺柱 | 螺柱M27X150,SH/T 3404-2013,35CrMo/发蓝处理 | 个 | 132 | 6.07 | 801.24
394 | 49011041 | 螺柱 | 螺柱M24X185,SH/T 3404-2013,35CrMo/发蓝处理 | 个 | 48 | 5.86 | 281.28
395 | 49011041 | 螺柱 | 螺柱M16X95,SH/T 3404-2013,35CrMo/发蓝处理 | 个 | 80 | 1.32 | 105.6
396 | 49011041 | 螺柱 | 螺柱M16X85,SH/T 3404-2013,35CrMo/发蓝处理 | 个 | 268 | 1.18 | 316.24
397 | 49011041 | 螺母 | M24,GB/T6175-2016,30CrMo/发蓝处理 | 个 | 960 | 2 | 1920
398 | 49011041 | 螺母 | M27,GB/T6175-2016,30CrMo/发蓝处理 | 个 | 760 | 2.82 | 2143.2
399 | 49011041 | 螺母 | M16,GB/T6175-2016,30CrMo/发蓝处理 | 个 | 1024 | 1.13 | 1157.12
400 | 49011041 | 垫片 | RF 150-150 t=4.5mm，SH/T3407-2013，304/柔性石墨,SS304内环,CS外环 | 个 | 6 | 27.43 | 164.58
401 | 49011041 | 垫片 | RF 25-150 t=4.5mm，SH/T3407-2013，304/柔性 | 个 | 2 | 3.1 | 6.2
人工、材料设备、机械汇总表
工程名称：福建福海创石油化工有限公司改扩建与一团队、二团队、芳烃装置界区至对接点管线连接工程 | [5 empty] | 第16页 共20页
序号 | 工料机编码 | 工料机名称 | 规格、型号等特殊要求 | 单位 | 数量 | 单价 | 合价
石墨,SS304内环,CS外环
402 | 49011041 | 垫片 | RF 150-300 t=4.5mm，SH/T3407-2013，304/柔性石墨,SS304内环,CS外环 | 个 | 32 | 36.55 | 1169.6
403 | 49011041 | 垫片 | RF 100-300 t=4.5mm，SH/T3407-2013，304/柔性石墨,SS304内环,CS外环 | 个 | 27 | 20.53 | 554.31
404 | 49011041 | 垫片 | RF 80-300 t=4.5mm，SH/T3407-2013，304/柔性石墨,SS304内环,CS外环 | 个 | 41 | 15.04 | 616.64
405 | 49011041 | 垫片 | RF 50-300 t=4.5mm，SH/T3407-2013，304/柔性石墨,SS304内环,CS外环 | 个 | 9 | 8.5 | 76.5
406 | 49011041 | 垫片 | RF 25-300 t=4.5mm，SH/T3407-2013，304/柔性石墨,SS304内环,CS外环 | 个 | 46 | 3.72 | 171.12
407 | 49011041 | 螺柱 | 螺柱M20X155,SH/T 3404-2013,35CrMo/发蓝处理 | 个 | 40 | 3.37 | 134.8
408 | 49011041 | 螺柱 | 螺柱M20X145,SH/T 3404-2013,35CrMo/发蓝处理 | 个 | 16 | 3.15 | 50.4
409 | 49011041 | 螺柱 | 螺柱M20X135,SH/T 3404-2013,35CrMo/发蓝处理 | 个 | 384 | 2.94 | 1128.96
410 | 49011041 | 螺柱 | 螺柱M20X125,SH/T 3404-2013,35CrMo/发蓝处理 | 个 | 120 | 2.72 | 326.4
411 | 49011041 | 螺柱 | 螺柱M20X115,SH/T 3404-2013,35CrMo/发蓝处理 | 个 | 136 | 2.5 | 340
412 | 49011041 | 螺柱 | 螺柱M20X110,SH/T 3404-2013,35CrMo/发蓝处理 | 个 | 48 | 2.39 | 114.72
413 | 49011041 | 螺柱 | 螺柱M16X125,SH/T 3404-2013,35CrMo/发蓝处理 | 个 | 12 | 1.72 | 20.64
414 | 49011041 | 螺柱 | 螺柱M16X115,SH/T 3404-2013,35CrMo/发蓝处理 | 个 | 12 | 1.6 | 19.2
415 | 49011041 | 螺柱 | 螺柱M16X80,SH/T 3404-2013,35CrMo/发蓝处理 | 个 | 168 | 1.12 | 188.16
416 | 49011041 | 螺母 | M20,GB/T6175-2016,30CrMo/发蓝处理 | 个 | 1824 | 1.28 | 2334.72
417 | 49011041 | 垫片 | RF 250-300 t=4.5mm，SH/T3407-2013，304/柔性石墨,SS304内环,CS外环 | 个 | 4 | 54.42 | 217.68
418 | 49011041 | 螺柱 | 螺柱M20X140,SH/T 3404-2013,35CrMo/发蓝处理 | 个 | 32 | 3.04 | 97.28
419 | 49011041 | 螺柱 | 螺柱M27X210,SH/T 3404-2013,35CrMo/发蓝处理 | 个 | 16 | 10.08 | 161.28
420 | 49011041 | 螺柱 | 螺柱M27X175,SH/T 3404-2013,35CrMo/发蓝处理 | 个 | 32 | 7.08 | 226.56
人工、材料设备、机械汇总表
工程名称：福建福海创石油化工有限公司改扩建与一团队、二团队、芳烃装置界区至对接点管线连接工程 | [5 empty] | 第17页 共20页
序号 | 工料机编码 | 工料机名称 | 规格、型号等特殊要求 | 单位 | 数量 | 单价 | 合价
421 | 49011041 | 螺柱 | 螺柱M20X120,SH/T 3404-2013,35CrMo/发蓝处理 | 个 | 168 | 2.61 | 438.48
422 | 49011041 | 垫片 | RF 80-150 t=4.5mm，SH/T3407-2013，304/柔性石墨,SS304内环,CS外环 | 个 | 25 | 12.74 | 318.5
423 | 49011041 | 垫片 | RF 50-150 t=4.5mm，SH/T3407-2013，304/柔性石墨,SS304内环,CS外环 | 个 | 2 | 7.61 | 15.22
424 | 49011041 | 垫片 | RF 20-150 t=4.5mm，SH/T3407-2013，304/柔性石墨,SS304内环,CS外环 | 个 | 4 | 2.39 | 9.56
425 | 49011041 | 螺柱 | 螺柱M16X100,SH/T 3404-2013,35CrMo/发蓝处理 | 个 | 92 | 1.39 | 127.88
426 | 49011041 | 螺柱 | 螺柱M16X90,SH/T 3404-2013,35CrMo/发蓝处理 | 个 | 8 | 1.25 | 10
427 | 49011041 | 螺柱 | 螺柱M14X75,SH/T 3404-2013,35CrMo/发蓝处理 | 个 | 40 | 0.78 | 31.2
428 | 49011041 | 金属缠绕垫片 | RF 350-150 t=4.5mm，SH/T3407-2013，304/柔性石墨,SS304内环,CS外环 | 个 | 5 | 72 | 360
429 | 49011041 | 金属缠绕垫片 | RF 300-150 t=4.5mm，SH/T3407-2013，304/柔性石墨,SS304内环,CS外环 | 个 | 5 | 65.49 | 327.45
430 | 49011041 | 金属缠绕垫片 | RF 200-150 t=4.5mm，SH/T3407-2013，304/柔性石墨,SS304内环,CS外环 | 个 | 5 | 38 | 190
431 | 49011041 | 金属缠绕垫片 | RF 20-150 t=4.5mm，SH/T3407-2013，304/柔性石墨,SS304内环,CS外环 | 个 | 6 | 2.39 | 14.34
432 | 49011041 | 螺柱 | 螺柱M27X170,SH/T 3404-2013,35CrMo/发蓝处理 | 个 | 12 | 6.51 | 78.12
433 | 49011041 | 螺柱 | 螺柱M24X135,SH/T 3404-2013,35CrMo/发蓝处理 | 个 | 36 | 4.23 | 152.28
434 | 49011041 | 螺母 | M14,GB/T6175-2016,30CrMo/发蓝处理 | 个 | 48 | 0.58 | 27.84
435 | 49011041 | 螺柱 | 螺柱M24X155,SH/T 3404-2013,35CrMo/发蓝处理 | 个 | 396 | 4.86 | 1924.56
三 |  | 设备
1 | 79011005 | 气动调节阀 15-LV-7302 |  | 台 | 1 | 32398.23 | 32398.23
2 | 79011005 | 气动调节阀 27-HV-829 |  | 台 | 1 | 54292.04 | 54292.04
3 | 79011005 | 气动调节阀 21-FV-006 |  | 台 | 1 | 39761.06 | 39761.06
4 | 79011005 | 气动调节阀 15-FV-3004 |  | 台 | 1 | 39761.06 | 39761.06
5 | 79011005 | 取样器 21-SC-005 |  | 台 | 1 | 6637.17 | 6637.17
6 | 79011005 | 取样器 21-SC-006 |  | 台 | 1 | 6637.17 | 6637.17
人工、材料设备、机械汇总表
工程名称：福建福海创石油化工有限公司改扩建与一团队、二团队、芳烃装置界区至对接点管线连接工程 | [5 empty] | 第18页 共20页
序号 | 工料机编码 | 工料机名称 | 规格、型号等特殊要求 | 单位 | 数量 | 单价 | 合价
7 | 79011005 | 取样器 21-SC-007 |  | 台 | 1 | 6637.17 | 6637.17
8 | 79011030 | 差压变送器(温度) 15-FT-3004 |  | 台 | 1 | 5752.21 | 5752.21
9 | 79011030 | 一体化温度变送器 21-TT-005 |  | 台 | 1 | 4601.77 | 4601.77
10 | 79011030 | 一体化温度变送器 21-TT-006 |  | 台 | 1 | 4601.77 | 4601.77
11 | 79011030 | 一体化温度变送器 21-TT-007 |  | 台 | 1 | 4601.77 | 4601.77
12 | 79011030 | 压力表 21-PG-005 |  | 台(块) | 1 | 1200 | 1200
13 | 79011030 | 压力表 21-PG-006 |  | 台(块) | 1 | 1200 | 1200
14 | 79011030 | 压力表 21-PG-007 |  | 台(块) | 1 | 1200 | 1200
15 | 79011030 | 差压变送器(温度) 13-FT-42203 |  | 台 | 1 | 5752.21 | 5752.21
16 | 79011032 | 涡街流量计 25-FT-003 |  | 台 | 1 | 172566.37 | 172566.37
17 | 79011032 | 涡街流量计 25-FT-004 |  | 台 | 1 | 41592.92 | 41592.92
18 | 79011032 | 涡街流量计25-FI-163 |  | 台 | 1 | 41592.92 | 41592.92
19 | 79011032 | 涡街流量计25-FT-005 |  | 台 | 1 | 41592.92 | 41592.92
20 | 79011032 | 质量流量计21-FT-005 |  | 台 | 1 | 101769.91 | 101769.91
21 | 79011032 | 质量流量计21-FT-006 |  | 台 | 1 | 101769.91 | 101769.91
22 | 79011032 | 质量流量计21-FT-007 |  | 台 | 1 | 52212.39 | 52212.39
23 | 79011032 | 涡街流量计21-FT-105 |  | 台 | 1 | 25132.74 | 25132.74
24 | 79011035 | 节流装置15-FE-3004 |  | 台/组 | 1 | 3097.35 | 3097.35
25 | 79011035 | 节流装置13-FE-42203 |  | 台/组 | 1 | 2477.88 | 2477.88
四 |  | 施工机具
1 | 98030030 | 精密交直流稳压电源 |  | 台班 | 0.538 | 69.93 | 37.62
2 | 98050110 | 万用表 | 手持式 | 台班 | 9.194 | 6.83 | 62.8
3 | 98050120 | 数字电压表 |  | 台班 | 6.574 | 4.35 | 28.6
4 | 98050150 | 数字毫秒表 |  | 台班 | 0.32 | 4.08 | 1.31
5 | 98050190 | 数字压力表 |  | 台班 | 0.747 | 21.61 | 16.14
6 | 98050220 | 兆欧表 |  | 台班 | 0.15 | 25.96 | 3.89
7 | 98070010 | 标准差压发生器 | PASHEN | 台班 | 0.146 | 6.1 | 0.89
8 | 98070040 | 标准压力发生器 | 2656 | 台班 | 0.012 | 14.05 | 0.17
9 | 98110170 | 接地电阻测试仪 |  | 台班 | 22.53 | 9.72 | 218.99
10 | 98170020 | 对讲机 |  | 台班 | 10.774 | 5.51 | 59.36
11 | 98410010 | 电动综合校验台 |  | 台班 | 0.25 | 10.84 | 2.71
12 | 98410050 | 气动综合校验台 |  | 台班 | 0.48 | 5.46 | 2.62
13 | 98470120 | 编程器 |  | 台班 | 2.422 | 3.47 | 8.4
14 | 98470150 | 电动泵压力校验仪 | 便携式 | 台班 | 1.071 | 42.32 | 45.32
15 | 98470240 | 标准铂电阻温度计 |  | 台班 | 0.288 | 15.45 | 4.45
16 | 98470320 | 多功能校验仪 |  | 台班 | 7.006 | 256.06 | 1793.96
17 | 98470360 | 温度校验仪 | 干体式 | 台班 | 0.288 | 89.18 | 25.68
人工、材料设备、机械汇总表
工程名称：福建福海创石油化工有限公司改扩建与一团队、二团队、芳烃装置界区至对接点管线连接工程 | [5 empty] | 第19页 共20页
序号 | 工料机编码 | 工料机名称 | 规格、型号等特殊要求 | 单位 | 数量 | 单价 | 合价
18 | 98470440 | 回路校验仪 |  | 台班 | 3.386 | 100.85 | 341.48
19 | 98470650 | 压力校验仪 | 智能数字 | 台班 | 0.37 | 23.1 | 8.55
20 | 98470660 | 压力校验仪 | 多功能 | 台班 | 0.153 | 219.49 | 33.58
21 | 99070510 | 载货汽车 | 装载质量4t | 台班 | 0.31 | 537.11 | 166.5
22 | 99070540 | 载货汽车 | 装载质量8t | 台班 | 4.52 | 628.028 | 2838.95
23 | 99090310 | 汽车式起重机 | 提升质量8t | 台班 | 4.052 | 838.504 | 3397.97
24 | 99090340 | 汽车式起重机 | 提升质量16t | 台班 | 1.42 | 1045.497 | 1485.07
25 | 99091150 | 电动卷扬机 | 单筒慢速 牵引力10kN | 台班 | 16.414 | 157.502 | 2585.23
26 | 99091460 | 电动葫芦 | 单速 提升质量3t | 台班 | 1.688 | 32.709 | 55.21
27 | 99091600 | 吊装机械 | 综合 | 台班 | 17.255 | 541.52 | 9343.89
28 | 99190030 | 普通车床 | 工件直径×工件长度630×2000mm | 台班 | 4.548 | 324.266 | 1474.61
29 | 99190190 | 立式钻床 | 钻孔直径25mm | 台班 | 10.213 | 6.65 | 67.91
30 | 99190390 | 剪板机 | 厚度×宽度 20×2500mm | 台班 | 7.856 | 423.012 | 3323.2
31 | 99190460 | 钢材电动煨弯机 | 弯曲直径500mm以内 | 台班 | 0.028 | 49.549 | 1.39
32 | 99190790 | 管子切断机 | Φ60 | 台班 | 0.412 | 15.788 | 6.5
33 | 99190800 | 管子切断机 | Φ150 | 台班 | 0.028 | 32.259 | 0.9
34 | 99190860 | 管子切断套丝机 | Φ159 | 台班 | 0.297 | 20.975 | 6.23
35 | 99191150 | 喷砂除锈机 | 能力3m3/min | 台班 | 11.448 | 33.59 | 384.54
36 | 99191230 | 台式砂轮机 | Φ100 | 台班 | 0.087 | 3.32 | 0.29
37 | 99191260 | 压鼓机 |  | 台班 | 2.619 | 56.87 | 148.92
38 | 99191476 | 电动弯管机 | 管径50mm | 台班 | 0.24 | 25.048 | 6.01
39 | 99230001 | 半自动切割机 | 厚度100mm | 台班 | 22.185 | 86.638 | 1922.08
40 | 99230050 | 砂轮切割机 | Φ400 | 台班 | 0.087 | 5.46 | 0.47
41 | 99230060 | 砂轮切割机 | Φ500 | 台班 | 9.342 | 6.02 | 56.24
42 | 99230120 | 等离子切割机 | 400A | 台班 | 18.95 | 222.854 | 4223.03
43 | 99250001 | 交流弧焊机 | 容量21kVA | 台班 | 11.989 | 58.617 | 702.77
44 | 99250210 | 氩弧焊机 | 电流500A | 台班 | 111.003 | 92.401 | 10256.74
45 | 99250560 | 电焊机 |  | 台班 | 213.368 | 60.84 | 12981.29
46 | 99290070 | X射线探伤机 | 穿透厚度4-40mm | 台班 | 15.158 | 99.67 | 1510.75
47 | 99290140 | X光胶片脱水烘干机 | ZHT-340 | 台班 | 1.058 | 35.71 | 37.76
48 | 99430170 | 电动空气压缩机 | 排气量0.6m3/min | 台班 | 1.088 | 36.286 | 39.48
49 | 99430180 | 电动空气压缩机 | 排气量1m3/min | 台班 | 18.95 | 49.96 | 946.73
50 | 99430200 | 电动空气压缩机 | 排气量6m3/min | 台班 | 13.211 | 212.767 | 2810.85
51 | 99440010 | 电动单级离心清水泵 | 出口直径Φ100 | 台班 | 1.388 | 33.454 | 46.45
52 | 99440030 | 电动单级离心清水泵 | 出口直径Φ200 | 台班 | 1.521 | 86.846 | 132.08
53 | 99440450 | 试压泵 | 压力2.5MPa | 台班 | 1.008 | 14.365 | 14.48
54 | 99440490 | 试压泵 | 压力10MPa | 台班 | 0.225 | 20.825 | 4.69
55 | 99440530 | 试压泵 | 压力60MPa | 台班 | 14.161 | 23.989 | 339.7
56 | 99450160 | 鼓风机 | 能力18m3/min | 台班 | 1.525 | 39.225 | 59.81
人工、材料设备、机械汇总表
工程名称：福建福海创石油化工有限公司改扩建与一团队、二团队、芳烃装置界区至对接点管线连接工程 | [5 empty] | 第20页 共20页
序号 | 工料机编码 | 工料机名称 | 规格、型号等特殊要求 | 单位 | 数量 | 单价 | 合价
57 | 99450630 | 铭牌打印机 |  | 台班 | 0.348 | 33.38 | 11.62
58 | 99450780 | 电焊条恒温箱 |  | 台班 | 21.537 | 53.996 | 1162.9
59 | 99450810 | 电焊条烘干箱 | 容积600×500×750 | 台班 | 21.537 | 25.865 | 557.05