## 项目合计
厦门港古雷港区古雷作业区南9#泊位口岸开放查验设施项目
序号 | 项目 | 系统名称 | 金额 | 备注
1 | 设计 | 泊位开放监管方案及配套设计
2 | 边检配置 | 检查查验设施
3 |  | 限制区域通行管控系统
4 |  | 视频监控系统
5 |  | 车底生命特征扫描系统
6 | 海关配置 | 称重系统
7 |  | 视频监控系统
8 | 海事配置 | 视频监控系统
9 | 公用基础工程 | 岗亭、围网、土建、硬化 |  | 共用现有技术用房

## 边检
边检配置清单
序号 | 项目名称 | 技术参数 | 单位 | 数量 | 品牌 | 型号
一 | 查验设施设备
1 | 计算机 | 国产计算机、国产系统，满足边检使用需求，对接边检各业务系统 | 台 | 1 | 国产
2 | 三口（包含闸口信息采集核对系统、梅沙数据摆渡工具、手持扫码枪、单一窗口数据抓取工具，包含数据接入、数据治理、数据汇聚模块） | 1.▲必须无缝对接口岸限制区域通行管控系统（需提供三口系统运维方出具的书面证明材料并加盖公章）。 2.▲必须无缝对接梅沙系统（需提供三口系统运维方出具的书面证明材料并加盖公章）。 (一)首页功能设计 一体化设备在静默状态可保持待机画面，触摸屏幕可唤醒主界面。主界面提供三个人员类型按钮，分别为登轮人员、国际航行船舶船员、其他船员（含内贸船舶） (二)登轮人员采集核验功能 选择“登轮人员”后，进入采集提示界面,可通过文字、语音或界面特殊背景颜色提示采集方式,提示文字为“请扫描登轮证二维码或刷身份证”。根据不同采集信息方式可能产生不同预警或报错规则需要在界面进行提醒,例如二维码扫描、刷身份证信息有缺项或不成功需温馨操作指引提示。 (1)人员进闸采集成功后显示等待核验，并调用边检提供的接口进行核验,核验通过后显示其身份信息及核验成功标签。核验失败，则显示其头像或身份信息及核验失败标签,并提供“提交”、 “返回”功能按钮由保安执行;选择“提交”则再次提交后返回主界面;选择“返回”直接返回主界面。 (2) 人员出闸采集成功后显示等待核验，并调用边检提供的接口进行核验,核验通过后显示其身份信息、“登轮信息”及核验成功标签。核验失败，则显示其头像或身份信息及核验失败标签,并提供“提交”、 “返回”功能按钮由保安执行;选择“提交”则再次提交后返回主界面;选择“返回”直接返回主界面。 (三)国际航行船舶船员采集核验功能 选择“国际航行船舶船员”后，进入采集提示界面,可通过文字、语音或界面特殊背景颜色提示采集方式,提示文字为“请扫描临时入境许可二维码或采集国际旅行证件”。根据不同采集信息方式可能产生不同预警或报错规则需要在界面进行提醒,例如受光线或距离等因素影响二维码扫描、刷身份证信息有缺项或不成功需温馨操作指引提示。 (1)人员进闸采集成功后显示等待核验，并调用边检提供的接口进行核验,核验通过后显示其身份信息及核验成功标签。核验失败，则显示其身份信息及核验失败标签,并提供“提交”、 “返回”功能按钮由保安执行;选择“提交”则再次提交后返回主界面;选择“返回”直接返回主界面。 (2)人员出闸采集成功后显示等待核验，并调用边检提供的接口进行核验,核验通过后显示其身份信息、“离轮信息”及核验成功标签。核验失败，则显示其头像或身份信息及核验失败标签,并提供“提交”、 “返回”功能按钮由保安执行;选择“提交”则再次提交后返回主界面;选择“返回”直接返回主界面 (四)其他船员（含内贸船舶）采集核验功能 选择“其他船员（含内贸船舶）”后，进入采集提示界面,可通过文字、语音或界面特殊背景颜色提示采集方式,提示文字为“请刷身份证或国际旅行证件”。根据不同采集信息方式可能产生不同预警或报错规则需要在界面进行提醒,例如受光线或距离等因素影响刷身份证信息有缺项或不成功需温馨操作指引提示。 人员进出闸采集信息后提交,提交成功后显示身份信息及核验成功标签。此项数据边检只采集不核验。 （五）其他功能 1.每次采集需抓拍一张现场照片，调用核验接口时将照片一并推送； 2.核验异常时屏幕显示红色，语音播报异常情况； 3.提交成功后身份信息显示3秒后自动返回主界面 | 套 | 1 | 杭州泊烟 | 边检定制
3 | 网络摄像机 | 400万 星光智能筒型网络摄像机 采用深度学习硬件及算法，提供精准的人车分类侦测，支持越界侦测，区域入侵侦测，进入区域侦测和离开区域侦测 采用深度学习去误报算法，当篮球、小狗、树摇晃等情况经过检测区域时，不会触发报警 设备内置电动变焦镜头，操作便易，变焦过程平稳 最低照度: 彩色：0.005 Lux @（F1.2，AGC ON）；黑白：0.0002 Lux @（F1.2，AGC ON），0 Lux with IR 宽动态: 120 dB 焦距&视场角: 2.7~13.5mm，水平视场角：103.1°~33.7°，垂直视场角：54.7°~18.9°，对角视场角：122.6°~38.7° 补光灯类型: 默认红外补光，可切换暖白光 补光距离: 暖白光：最远可达30 m；红外光：最远可达50 m 红外波长范围: 850 nm 防补光过曝: 支持防补光过曝开启和关闭，开启下支持自动和手动，手动支持根据距离等级控制补光灯亮度 最大图像尺寸: 2560 × 1440 视频压缩标准: H.265/H.264/MJPEG 网络存储: 支持Micro SD(即TF卡)/Micro SDHC/Micro SDXC卡（最大256 GB）断网本地存储及断网续传，NAS（NFS，SMB/CIFS均支持），配合海康黑卡支持SD卡加密及SD卡状态检测 网络: 1个RJ45 10 M/100 M自适应以太网口 音频: 1 路输入（Line in），1路输出（Line out），2个内置麦克风，1个内置扬声器 接口类型: 外甩线 支持RS-485 防护: IP67 | 台 | 1 | 海康威视 | iDS-2SE7C1GA-XB
4 | 应用服务器 | CPU：英特尔至强银牌 4214R(2.4GHz/12-Core/16.5MB/100W)Cascade lake处理器(带散热器)*2 内存：DDR4 RDIMM内存-32GB-2933MT/s-2Rank(2G*4bit)-1.2V-ECC*2 硬盘：通用硬盘-600GB-SAS 12Gb/s-10K rpm-128MB及以上-2.5英寸(2.5英寸托架)*2 RAID：9440-8i-PCIe RAID标卡-no Cache-PCIe 3.1 x8-半高半长，支持raid 0，1，10 网口：4*GE+2*10GE（含光模块） 电源：900W 白金交流电源模块*2 | 台 | 1 | 海康威视 | 边检定制
5 | 接入层交换机 | 1.千兆电口≥24个，千兆SFP光口≥4个；Console口≥1个； 2.交换容量≥3.36Tbps；包转发率≥126Mpps； 4.支持IGMP v1/v2/v3 Snooping，支持STP、RSTP、MSTP协议，支持端口聚合，支持手工和静态LACP； 5.支持防网关ARP欺骗，支持端口保护、隔离、防止ARP泛洪攻击功能，支持DHCP Snooping，支持交换机端口设置为信任端口或非信任端口，非信任端口也可设置白名单响应DHCP报文； 6.支持M-LAG技术，跨设备链路聚合（非堆叠技术实现），要求配对的设备有独立的控制平面； 7.▲支持通过网管中心平台一键替换“按钮”即可完成故障设备替换（提供具有CMA或CNAS认证章的第三方权威机构测试报告）； 8.支持通过APP进行远程管理，并且可以修改交换机网络配置； 9.▲支持终端类型库，基于指纹终端识别库自动识别PC、路由器、摄像头设备、无线AP等（提供具有CMA或CNAS认证章的第三方权威机构测试报告）； 10.▲交换机支持与外部安全感知平台联动，且联动实现从系统及接入层交换机对风险终端MAC地址进行封堵；交换机支持与外部防火墙联动，且联动实现从系统及接入层交换机对风险终端MAC地址进行封堵（提供具有CMA或CNAS认证章的第三方权威机构测试报告）； 11.▲支持在交换机上创建东西向安全策略，实现全网安全风险拦截；并支持各个区域/角色流量互访记录并呈现，支持攻击源定位，检测到攻击源后根据策略将终端拉黑，防止终端持续攻击（提供具有CMA或CNAS认证章的第三方权威机构测试报告）。 | 台 | 1 | 信锐 | RS3320-28M-SI-24T-V2
6 | 光模块 | SFP 千兆单模光模块，单模，1310nm，最大传输距离 10km，接头类型：LC | 对 | 2 | 华为
7 | 线材 | 电源线RVV3*1.5=400米，控制线KVVP4*1.0=400米，防水超五类线400米 | 项 | 1 | 国产
8 | 管材 | PVC管Φ30*2mm | 米 | 200 | 国产
二 | 口岸限制区域通行管控系统
1 | 限定区域人员验放通道 | 1. ▲必须支持对接梅沙系统（提供书面承诺并加盖投标人公章）。 2. 闸机通道应为摆闸箱体，采用直流无刷伺服电机，霍尔传感器及行星减速箱。 3. 闸机通道外壳防护等级满足户外使用 4. 闸机通道采用厚度不低于1.2mm的不锈钢板材；门翼支持选用不锈钢或亚克力或钢化玻璃材质； 通道宽度满足550mm-1400mm可选； 5. 接口不少于LAN*2、RS485*2、typeA类型USB接口*2、报警输出*4、开门按钮输入*2,消防输入*2，事件输入*2 6. 设备采用6颗激光雷达传感器，单侧布局，无需对射配套使用。采用防尾随控制技术，授权人员才能通过，未经授权人员尾随或反向闯入触发时会联动声光报警；并能在阴天、晴天、白天、黑夜等环境下稳定运行 7. 设备具备激光雷达防夹功能，在门翼复位的过程中检测到激光雷达触发时电机自动停止工作,防止人员受伤 8. 若通道内激光雷达有损坏，可通过屏蔽已损坏的位置，让通道暂时恢复使用 9. 可自定义人员通过哪一颗激光雷达后关闭闸门，默认是通过最后一颗激光雷达，降低尾随的可能性 10. 设备支持无授权人员的反向闯入、误闯、滞留、尾随、翻越报警等 11. 设备采用直流无刷电机，电机运行寿命300万次以上 | 条 | 1 | 海康威视 | 边检定制
2 | 采集核验一体化设备 | 1.▲必须支持对接梅沙系统（提供书面承诺并加盖投标人公章）。 2.含有生物识别信息智能芯片旅行证件（电子身份证或电子护照）； 3.边境管理与交通运输中的证件识别、分析； 4.可拆卸遮光盖支持超大或者超厚的证件； 5.证件发行过程中的证件质量检测和芯片编码 使用供电可以使用USB 或者外接电源； 6.多种证件识读及成像能力； 7.通过特有的防眩光技术可以保证证件色彩不失真，并且去除证件中防伪膜和反光的影响； 8.400 DPI 高分辨率成像；光学字符数据识别； 9.软件开发包支持提取光学字符数据及各种光源图片； 10.提供BMP，PNG或JPEG 格式的图片；自动触发自动监测证件放入； 11.支持无遮光罩操作。接触式，非接触式智能IC卡的读和写能力； 12.支持ISO 14443 Type A和TypeB类IC卡； 13.电子护照主动和被动验证能力 F29 电子护照基本接入控制BAC和扩展接入控制EAC | 台 | 3 | 亚像素 | MR1500
3 | 限定区域车辆验放通道 | 1. ▲必须支持对接梅沙系统（提供书面承诺并加盖投标人公章）。 2. ▲调速功能:采用直流电机控制，可以实现起、落杆时间调整，起、落杆速度默认三档，支持起、落杆加减速调整，实现快速起竿、慢速落杆，平稳运行；（提供公安部授权检测机构出具的权威检验报告复印件作为依据，原件备查） 3. 按键或遥控控制功能:可通过控制盒面板按键进行手动控制或通过遥控器控制档杆的开、停、关。 4. 防砸保护功能:可连接地感、红外、压力电波等设备进行车辆防砸保护 5. ▲到位自检功能:道闸上电后，会自动寻找开到位和关到位，有遥控器对码学习功能，支持学习48个遥控器（提供公安部授权检测机构出具的权威检验报告复印件作为依据，原件备查） 6. ▲到位信号输出:有开到位、关到位信号输出，可通过内部按键进行微调限位位置，可通过数码管显示当前运行状态，故障时显示故障代码，并可显示参数设置菜单（提供公安部授权检测机构出具的权威检验报告复印件作为依据，原件备查） 7. 事件日志功能:可以通过RS485串口获取操作事件日志 8. 红绿灯控制功能:放行时控制外接绿灯亮，禁止通行时控制外接红灯亮 9. 放行计数控制功能:设备具有放行计数功能，当收到的开闸指令计数，与过车计数不一致时，控制道闸处于放行状态，当计数相等且防砸线圈无车时，控制道闸落杆 10. 自动落杆功能:道闸同时满足开到位状态、无其他控制开信号、计时到设定时间、防砸线圈上无车条件时，道闸会自动落杆。 11. 应急放行功能:断电后，可通过工具手动操作使道闸处于开闸状态；通过增加配件，支持断电自动抬杆 12. 开优先功能:道闸落杆过程中，收到开闸信号，会立即抬杆并运行到开到位状态;道闸开闸过程中，按关按键和停按键，不响应 13. 雷达检测:通过雷达可进行检测车辆和行人； 14. 具有遇阻反弹功能：当闸杠下落时，遇到物体阻挡，将立即开闸（即遇到阻力自动返回）。 15. 过流保护:当电机电流达到设定阈值时，电机停止运行（可保护电机） 16. 遥控距离:空旷场地遥控距离≥30米 17. 运行噪声:整机运行平稳，无异响，噪音≤75dB(A) 18. 左右换向功能:杆子更换安装位置即可实现换向 19. 多种控制方式:支持遥控器、控制主机、车辆检测设备等对道闸的开关控制 20. 电源适应性:220VAC±15% | 套 | 1 | 海康威视 | 边检定制
4 | 车牌抓拍一体机 | 支持400万像素高清摄像机，最低照度：彩色0.022Lux@(F1.2,AGC ON)，黑白0.011Lux @(F1.2,AGC ON) 低照度技术保障成像效果； 集成度高：集摄像机、LED显示屏、LED补光灯、镜头、喇叭功放于一体； 支持LED显示 智能补光技术，支持时控和光控 支持电动变焦镜头 车牌识别种类：支持识别的号牌类型包括大（小）型汽车、使领馆汽车、警用汽车、教练汽车、新能源汽车等 车辆结构化：支持车型识别，车标识别，车身颜色识别，子品牌检测 授权名单控制：支持授权名单的导入及对比，可联动道闸开闸，支持脱机运行； 支持智能化视频检测抓拍，实现机动车精准抓拍识别，捕获率99.9% 通用功能：心跳,密码保护,NTP校时 智能识别：车牌识别、车型识别、车标识别、车辆子品牌，车身颜色识别 补光灯控制：补光灯自动光控、时控可选； | 台 | 2 | 海康威视 | 边检定制
5 | 口岸限制区域通行管控系统 | ▲软件具有国家版权局颁发的计算机软件著作权登记证书（提供中华人民共和国国家版权局颁发的计算机软件著作权登记证书复印件并加盖公章）。 ▲必须无缝接入三口系统（提供三口系统运维方出具的书面证明材料并加盖公章） ▲支持识别临时入境许可证、临时登轮证、长期登轮证、联检人员工作证、限定区域通行证，并实时统计及显示。（提供书面承诺并加盖投标人公章） 用户管理 添加、编辑、查询、查看、删除系统的用户，为用户配置角色。用户信息包括姓名、身份证号、性别、年龄、所属单位等内容等。 角色管理 添加、编辑、查询、查看、删除系统的角色，为角色配置权限等。 权限管理 查询、配置系统的权限。如普通用户只能刷卡或指纹识别进出通道，工作站用户可以登录系统等。 日志管理 各类角色各类操作的日志的记录、浏览等 通道配置 添加、编辑、查询、查看、删除通道信息（位置、站点），关联摄像头等。 摄像头配置 可配置摄像头，并关联通道 信息采集 联检单位、长期进出人员需提前进行资料信息备案、指纹信息采集和抓拍照片，短期进出人员需提前进行资料信息备案、人员首次进入口岸时进行指纹信息采集和抓拍照片。 人证绑定 每个个人资料信息只能与一张IC卡绑定，并设置有效期，过期失效。 指纹采集 通过指纹采集仪录入指纹信息。 指纹关联 对接口岸证卡系统，同步人员身份信息，关联证卡指纹等。 指纹管理 展示指纹列表信息，可增删改指纹信息，设置有效期等。 黑名单管理 设置黑名单人员 指纹识别比对 人员进出通道的时候，进行指纹识别比对： 1、如果是联检单位人员，指纹识别，显示人员身份信息和指纹比对结果，比对成功后可通过； 2、如果是长期进出人员，指纹识别，显示人员身份信息和指纹比对结果，比对成功且口岸证识别成功，经后台查验无误后可通过。 3、如果是短期进出人员，指纹识别，若已采集指纹信息则显示人员身份信息和指纹比对结果，比对成功且口岸证识别成功，经后台查验无误后可通过。 口岸卡识别 人员进出通道的时候，进行刷卡识别比对： 1、如果是长期进出人员，刷卡识别，显示人员身份信息和证号比对结果，比对成功且指纹比对成功，经后台查验无误后可通过； 2、如果是短期进出人员，首先到入境主厅工作人员通道以身份证换取当天有效的口岸证，再到闸机进行刷卡识别，显示人员身份信息和证号比对结果，比对成功且指纹比对成功，经后台查验无误后可通过。 拍照管理 联检单位、长期进出人员办理资料备案时，或者短期进出人员首次进入口岸时，需现场拍照，并保存记录。 过期提醒 根据人员的具体类别为其设置进出口岸的有效期。在有效期到达前10天（或根据使用方要求具体设定），查验闸机或前端工作站会有相应提示。若超过有效期而未办理续期，则无法通过。 异常警报提醒 将根据口岸证比对、指纹比对等校验过程进展情况，相应在查验闸机LED屏及前端工作站实时显示详细、清晰的提示信息以及语音辅助提示 进出不平衡监测 本系统将根据人员进出各闸口的记录情况进行校验比对，当人员进入或离开口岸限制区域未平衡时，系统作异常报警（如“出入不平衡”）提醒并弹出事件日志记录对话框，此时需民警进行核实并点击“确认”按键才能消除；每天自动生成出入不平衡数据事件统计报表；每天晚上定时在前台弹框显示当天产生的人员进出不平衡事件情况。 数据统计 可根据条件（卡号、姓名、时间段、通道）查询刷卡和指纹记录 报表管理 可查看日、月的进出统计报表，并能够打印；也可查询自定义时间段内的进出进出统计报表并能够打印； 查验命中报警 当人员通过口岸证、指纹等校验后，系统将人员信心发送至边检梅沙后台进行查验比对。若查验命中，则前端工作站显示报警信息且声光报警器发出声光报警；若不命中，则前端工作站显示“未命中”，闸机打开放行。 规格确认测试 确认原型规格 系统功能测试 进行详细的系统功能测试 性能测试、安全测试 进行性能测试、安全测试 | 套 | 1 | 海康威视 | 边检定制
6 | 限定区域通道验放工作站 | 国产计算机、国产系统，满足边检使用需求，对接边检各业务系统 | 台 | 1 | 海康威视 | 边检定制
7 | 限定区域验放通道采集设备 | 图像像素数：200万像素,采集速度：>25帧/秒. 面相采集系统:卡尔•蔡司镜头. 接口类型：USB2.0.自动对焦系统.超高分辨率200万像素传感器，色深：24位真彩色.视频捕获：高达1600x1200像素（高清晰质量）.帧速率：高达30帧/秒.2.二代身份证、IC卡采集系统：Ø符合第二代身份证阅读器通用技术要求，兼容ISO14443(Type8)标准；读卡时间：≤0.5秒;最大读卡距离：0～5cm；数据通信 USB 供电：通过计算机的USB接口、符合GB/T2423-2001标准规定。 | 台 | 1 | 海康威视 | 边检定制
8 | 通道电缆 | 通道施工所需电缆，包括电源线、光缆、防水六类线、控制线 | 项 | 1
9 | 接入层交换机 | 1.千兆电口≥24个，千兆SFP光口≥4个；Console口≥1个； 2.交换容量≥3.36Tbps；包转发率≥126Mpps； 4.支持IGMP v1/v2/v3 Snooping，支持STP、RSTP、MSTP协议，支持端口聚合，支持手工和静态LACP； 5.支持防网关ARP欺骗，支持端口保护、隔离、防止ARP泛洪攻击功能，支持DHCP Snooping，支持交换机端口设置为信任端口或非信任端口，非信任端口也可设置白名单响应DHCP报文； 6.支持M-LAG技术，跨设备链路聚合（非堆叠技术实现），要求配对的设备有独立的控制平面； 7.▲支持通过网管中心平台一键替换“按钮”即可完成故障设备替换（提供具有CMA或CNAS认证章的第三方权威机构测试报告）； 8.支持通过APP进行远程管理，并且可以修改交换机网络配置； 9.▲支持终端类型库，基于指纹终端识别库自动识别PC、路由器、摄像头设备、无线AP等（提供具有CMA或CNAS认证章的第三方权威机构测试报告）； 10.▲交换机支持与外部安全感知平台联动，且联动实现从系统及接入层交换机对风险终端MAC地址进行封堵；交换机支持与外部防火墙联动，且联动实现从系统及接入层交换机对风险终端MAC地址进行封堵（提供具有CMA或CNAS认证章的第三方权威机构测试报告）； 11.▲支持在交换机上创建东西向安全策略，实现全网安全风险拦截；并支持各个区域/角色流量互访记录并呈现，支持攻击源定位，检测到攻击源后根据策略将终端拉黑，防止终端持续攻击（提供具有CMA或CNAS认证章的第三方权威机构测试报告）。 | 台 | 1 | 信锐 | RS3320-28M-SI-24T-V2
10 | 光模块 | SFP 千兆单模光模块，单模，1310nm，最大传输距离 10km，接头类型：LC | 个 | 2 | 华为
三 | 视频监控系统
1 | 全景摄像机 | 1、2400万270度AR球型鹰眼 2、具备AR视频标签添加，修改，删除和标准等系列管理功能，支持视频画面中添加500个标签； 3、具备AR视频标签防偏移功能，当设备调焦或转动时，AR视频标签应与所标记物体保持相对静止。 4、具备AR视频标签联动功能，并可对高-高，高-低，低-高三种标签的位置的视频图像，进行切换预览。 5、自带镜头，另配6个图像采集模块，可输出1路主视频图像和辅视频，可将辅视频图像进行无缝拼接，拼接后的辅视频图像：水平视场角为270°，垂直视场角为80°。 6、▲摄像机全景镜头光圈均不小于F1.0（提供公安部授权检测机构出具的权威检验报告复印件并加盖投标人公章作为依据，原件备查） 7、▲摄像机内置除湿器，可对内部进行除湿，除去玻璃罩上的水状附着物。（提供公安部授权检测机构出具的权威检验报告复印件并加盖投标人公章作为依据，原件备查） 8、主视频图像：3840x2160@25fps，辅视频图像：8160×2400@25fps 9、内置GPU芯片，靶面尺寸为1/1.8" 。 10、主视频支持不小于45倍光学变倍 11、彩色：0.0003lux；黑白：0.0001lux 12、支持畸变调整功能，支持通过客户端对辅助视频图像的全景画面进行远，中，近3种畸变调整。 13、支持画面调整功能，支持通过客户端对辅助视频图像的全景画面进行上，下，左，右平移和三维空间旋转，进而调整视场画面。 14、支持全景剪裁功能，支持对辅助图像的全景画面进行框选裁剪，只显示框选内的画面，且检测框可拖拽。剪裁分辨率根据主码流，子码流和第三码流进行设置。 15、红外灯开启时，可根据被摄物的距离自动调节红外灯功率密度。红外夜视距离：可识别距离550m外人体轮廓 16、可对距设备100米处的人脸进行抓拍。 17、可通过IE浏览器设置8个场景进行人脸抓拍，可设置每个场景的布防时间。 18、当通过IE浏览器手动点击或框选预览画面中的人脸时，设备能通过PTZ转动将人脸置于画面中心，并对人脸进行抓拍。 | 台 | 1 | 海康威视 | iDS-2VPE13-QRST-A
2 | 枪球摄像机 | 1、内置2个镜头，可以输出两路视频图像，1路全景视频图像、1路细节视频图像。 2、内置2颗GPU芯片。 3、全景通道支持最大像素为 2560×1440，细节通道支持最大像素为 2560×1440，红外距离可达150米。 4、细节镜头支持32倍光学变倍，最大焦距≥188mm。 5、支持最低照度可达彩色0.0002Lux，黑白0.0001Lux。 6、支持水平手控速度不小于160°/S，垂直速度不小于120°/S，云台定位精度为±0.1°。 7、水平旋转范围为360°连续旋转，垂直旋转范围为-15°~90°。 8、内置两个扬声器，并可随细节视频图像以及补光灯、白光报警灯360°同步旋转。 9、支持对150米以外人员进行报警提示，在夜晚无光照环境下，正向人员能明显感觉到报警灯闪烁。 10、▲支持白光报警时，光束呈现束状型，全景图像中可明确指示报警方向（提供公安部授权检测机构出具的权威检验报告复印件并加盖投标人公章作为依据，原件备查）。 11、支持对镜头前盖玻璃加热，去除玻璃上的冰状和水状附着物。 12、支持循环跟踪功能，当全景视频图像中有多个目标触发报警事件后，细节视频图像可联动对多个目标循环跟踪。 13、支持二维码功能，在IE浏览器下，可通过手机扫描预览界面上的二维码获取设备资料 14、▲支持跟踪报警功能，可对监视画面中的多个目标进行跟踪，并可显示移动目标的属性（人、车、其他）；当移动目标进入监视画面时可报警上传，离开监视画面5s后解除报警（提供公安部授权检测机构出具的权威检验报告复印件并加盖投标人公章作为依据，原件备查）。 15、支持定位联动功能，可自动标定全景视频图像与细节视频图像，使通过客户端软件或IE浏览器在全景视频图像中点击或框选任意区域后，在细节视频图像旋转角度范围允许的条件下，可将该区域处于细节视频图像中央，标定点数量不少于6个。 16、▲支持白平衡参数锁定功能，可将白平衡参数锁定为当前设定值，锁定后白平衡参数值不应改变（提供公安部授权检测机构出具的权威检验报告复印件并加盖投标人公章作为依据，原件备查）。 17、支持图片合成功能，报警事件触发后，可联动全景视频图像与细节视频图像进行抓图，并将两张报警图片合成。 18、支持300个预置位，可按照所设置的预置位完成不小于8条巡航路径，支持不小于4条模式路径设置，支持预置位视频冻结功能；可实现RS485接口优先或RJ45网络接口优先控制功能。 19、具备较好的防护性能环境适应性，支持IP66，6kV防浪涌，工作温度范围可达-30℃-65℃。具备较好的电源适应性，电压在DC36V±30%范围内变化时，设备可正常工作。 | 台 | 2 | 海康威视 | iDS-2SE7C1GA-XB
3 | 高速球机 | 1、传感器类型: 1/2.8＂ progressive scan CMOS，400万像素。 2、最低照度:彩色0.0003Lux，黑白0.0001Lux。 3、宽动态: 120dB超宽动态。 4、焦距: 4.8-110mm, 23倍。 5、光学变倍水平范围: 360°，0.1-160°/s；垂直范围: -15°-90°，0.1°-120°/s。 6、支持深度学习算法，提供精准的人车分类侦测、报警、联动跟踪。 7、支持声光警戒：报警联动白光闪烁报警和声音报警，声音内容可选。 8、支持区域入侵侦测、越界侦测、进入区域侦测和离开区域侦等智能侦测并联动跟踪。 9、支持切换为人脸抓拍模式，最大同时抓拍5张人脸。 10、具备智能分析抗干扰功能，当篮球、小狗、树叶等非人或车辆目标经过检测区域时，不会触发报警。 11、内置扬声器：功率5w；30m不低于60dB。 12、采用高效补光阵列，低功耗，红外补光150m。 13、内置加热玻璃，有效除雾。 14、视频压缩标准: H.265,H.264,MJPEG。 15、网络接口: RJ45网口，自适应10M/100M网络数据。 16、报警输入:2路报警输入/报警输出:1路报警输出。 17、音频输入:1路音频输入/音频输出:1路音频输出。 18、 红外照射距离: 150米。 19、供电方式: AC24V/42W，电压在AC24V±45%或DC24V±45%范围内变化时，设备可正常工作。 20、工作温湿度: -30℃-65℃,湿度小于90%。 21、防护等级: IP66。 22、支持300个预置位，可按照所设置的预置位完成不小于8条巡航路径，支持不小于4条模式路径设置，支持预置位视频冻结功能；可实现RS485接口优先或RJ45网络接口优先控制功能。 23、支持智能红外、透雾、强光抑制、电子防抖、数字降噪、防红外过曝功能。 24、支持区域遮盖功能，支持设置不少于24个不规则四边形区域，可设置不同颜色；支持3D定位、断电记忆功能；支持IP地址访问控制功能，支持定时抓拍或报警联动抓图上传ftp功能。 25、支持对镜头前盖玻璃加热，去除玻璃上的冰状和水状附着物。 | 台 | 2 | 海康威视 | iDS-2SE7C2SE-XA
4 | 周界警戒枪机 | 1、支持越界侦测，区域入侵侦测，进入区域侦测和离开区域侦测，支持联动声音报警 2、最高分辨率可达2688 × 1520 @25 fps，在该分辨率下可输出实时图像 3、支持背光补偿，强光抑制，3D数字降噪，120 dB宽动态，适应不同环境 4、支持ROI感兴趣区域增强编码，支持Smart265/264编码，可根据场景情况自适应调整码率分配，有效节省存储成本 5、1个内置麦克风，1个内置扬声器，支持双向语音对讲 6、符合IP66防尘防水设计，可靠性高 7、传感器类型：1/3" Progressive Scan CMOS 8、最低照度：彩色：0.005 Lux @（F1.2，AGC ON），0 Lux with IR 9、宽动态：120 dB 10、 补光灯类型：智能补光，可切换白光灯、红外灯 11、补光距离：红外光最远可达50 m，白光最远可达30 m 12、红外波长范围：850 nm 13、最大图像尺寸：2688 × 1520 14、视频压缩标准：主码流：H.265/H.264 15、子码流：H.265/H.264/MJPEG 16、第三码流：H.265/H.264 17、网络：1个RJ45 10 M/100 M自适应以太网口 18、存储温湿度：-30 ℃~60 ℃，湿度小于95%（无凝结） 19、启动及工作温湿度：-30 ℃~60 ℃，湿度小于95%（无凝结） 20、电流及功耗：DC：12 V，0.84 A，最大功耗：10 W 21、PoE：802.3af，36 V~57 V，0.32 A~0.20 A，最大功耗：11.5 W 22、恢复出厂设置：支持客户端或浏览器恢复 23、防护等级：IP66 | 台 | 6 | 海康威视 | DS-2CD2T4ZZA4-YJ
5 | 监控设备挂箱 | GB/T20641、IEC62208、GB/T4208、Q/ZX01220-2017。 材质：SUS 不锈钢， 防护等级：IP55。 表面处理工艺：酸洗、防腐、盐雾，喷涂工艺：脱脂酸洗磷化喷粉。 箱体根据光传输设备及其他配套设备的数量和尺寸设计，采用独立顶盖结构，具有良好的通风散热性能。 箱体主体具有完整的焊接框架结构，高规格电磁屏蔽设计，满足室外复杂环境下的弱电设备保护。 箱体背梁、门铰链（合页）及连接安装件为铝合金或 304 不锈钢，杜绝因锈蚀而产生松动的可能性。 经过脱脂、酸洗、钝化（防锈）、磷化后再烤制专业户外塑粉，可使烤漆层在自然及非自然环境下具有超强抗。 老化、耐气体腐蚀、抗紫外线伤害、耐酸碱腐蚀，耐盐雾潮湿。 箱体整体采用无缝焊接，箱体任意面均可承受 100KG 以上的外来压力而不变形。 | 台 | 5 | 超智
6 | 4口光纤熔接盒 | 4个适配器接口，耦合器满配，含光缆熔接 | 个 | 5 | 富利联讯
7 | 光电转换器 | 4个POE电口+1个光口（含单模单纤光模块） | 对 | 5 | 海康威视
8 | 接入交换机 | 1.千兆电口≥24个，千兆SFP光口≥4个；Console口≥1个； 2.交换容量≥3.36Tbps；包转发率≥126Mpps； 4.支持IGMP v1/v2/v3 Snooping，支持STP、RSTP、MSTP协议，支持端口聚合，支持手工和静态LACP； 5.支持防网关ARP欺骗，支持端口保护、隔离、防止ARP泛洪攻击功能，支持DHCP Snooping，支持交换机端口设置为信任端口或非信任端口，非信任端口也可设置白名单响应DHCP报文； 6.支持M-LAG技术，跨设备链路聚合（非堆叠技术实现），要求配对的设备有独立的控制平面； 7.▲支持通过网管中心平台一键替换“按钮”即可完成故障设备替换（提供具有CMA或CNAS认证章的第三方权威机构测试报告）； 8.支持通过APP进行远程管理，并且可以修改交换机网络配置； 9.▲支持终端类型库，基于指纹终端识别库自动识别PC、路由器、摄像头设备、无线AP等（提供具有CMA或CNAS认证章的第三方权威机构测试报告）； 10.▲交换机支持与外部安全感知平台联动，且联动实现从系统及接入层交换机对风险终端MAC地址进行封堵；交换机支持与外部防火墙联动，且联动实现从系统及接入层交换机对风险终端MAC地址进行封堵（提供具有CMA或CNAS认证章的第三方权威机构测试报告）； 11.▲支持在交换机上创建东西向安全策略，实现全网安全风险拦截；并支持各个区域/角色流量互访记录并呈现，支持攻击源定位，检测到攻击源后根据策略将终端拉黑，防止终端持续攻击（提供具有CMA或CNAS认证章的第三方权威机构测试报告）。 | 台 | 1 | 信锐 | RS3320-28M-SI-24T-V2
9 | 室外防水超五类线 | 室外防水型超五类网线 | 米 | 1000 | 海康威视
10 | 集中管理软件 | 1. 支持对用户、角色、组织、区域、人员、车辆、卡片、设备等基础资源进行管理调配 2. 要求最大支持用户200000个，最大支持500个用户并发登录请求以及5000个用户同时在线 3. 支持用户权限管理 4. 要求最大支持管控1000000个人员，每个人员可涉及人脸、指纹、卡 5. 支持通过资源包方式扩展区域、人员、组织、车辆字段属性 6. 系统支持软授权方式，支持部署在服务器或虚拟机上 7. 系统支持BS、CS客户端以及IOS、Android移动端应用 8. 系统支持校时功能，支持对设备和平台服务校时，保证时间一致 9. 支持多网域访问 10. 支持平台事件图片存储到CVR、云存储 11. 支持用户权限根据组织、资源点进行权限配置；支持用户账号启用、禁用 14. 支持按公司/单位进行数据的统计与展示，包含单位总数、报警总数、隐患总数、巡查正常完成率、报警数量top815. 支持对设备、报警、隐患数据进行统计 | 套 | 1 | 海康威视 | 边检定制
11 | 视频压缩转发设备 | 支持接入16路400万像素的高清图像，16个盘位，配16个8TB硬盘 | 台 | 1 | 海康威视 | DS-9632NX-I8R
12 | 单模光纤模块 | 1000BASE-LX | 对 | 5 | 华为
13 | 24口光纤配线架 | 机架安装；规格：1U；适用于LC适配器接口；抽拉式 | 个 | 1 | 富利联讯
14 | 光纤熔接 | 包括耦合器、尾纤、跳线 | 项 | 1
四 | 车底生命特种扫描系统
1 | 控制箱 | 1、 底盘成像显示时间：≤1秒 2、 底盘存储或载入时间：≤1秒 3、 车底图像局部放大镜倍数：﹥2倍；(无失真放大) 4、 车底图像分辨率：≥2048像素（最大2048*12000） 5、 车底图像显示方式：大幅面横向彩色/黑白显示 6、 底盘图像存储格式： JPEG图像格式 7、 系统界面语言：中文 8、 显示分辨率：自动适应各种显示分辨率 9、 供电：专业防雷插排 10、 存储控制：包含专业视觉控制器，实现信息自动存储。可根据需求定制大存储容量版本 11、 照明控制：包含照明电源驱动器和LED驱动板，控制照明模块工作 12、 信息交互：包含网络交换机，实现信息传输 13、 ☆扩展功能：支持对外接口输出，可关联车牌抓拍机，可集成系统平台 14、 远程访问查看：支持 15、 操作系统：支持Windows XP /7/8 16、 车底图像自动拍摄功能：当车辆以1-30km/h的速度通过车底扫描仪后，系统应能自动拍摄并存储车底图像 | 套 | 2 | 海康威视 | 边检定制
2 | 线阵相机模块 | 1、 成像组件:采用2K彩色/黑白线阵相机采集图像 2、 采集方式:系统来车自动触发采集 3、 出图方式：车辆通过后自动出图 4、 图像分辨率：2048x12000（最大） 5、 视场角：180°。独特的光学设计实现超大视场角，保证检测无死角 6、 检测车速：≤30Km/h，可定制高速版本 7、 检测底盘高度：≥60mm 8、 检测底盘宽度：≤4000mm，可定制超宽型号 9、 供电：DC12V 10、 工作温度：-25℃- +70℃ 11、 底盘成像设备多重密封设计：防水、防尘、防潮、防霜、防雾、抗碾压。 | 套 | 2 | 海康威视 | 边检定制
3 | 照明模块 | 1、 照明控制:根据车辆通过情况自动亮灭，为线阵相机拍摄提供补光 2、 照明效果: 低功率高照度LED，保证足够的照明需求；满足白天黑夜以及其他条件下的补光需求 3、 防护等级:模块具有IP68防护等级，承重30吨，可定制高承重型号 4、 底盘成像设备多重密封设计：防水、防尘、防潮、防霜、防雾、抗碾压。 5、 功率:DC48V供电，单个LED功率30W 6、 *补光形式:采用镜面反射形式，保证光束具有更好的一致性 7、 *结构设计：模块化设计，方便拆装，减少后期维护成本 | 套 | 2 | 海康威视 | 边检定制
4 | 速度匹配模块 | 1、测速特点：视频测速，对车速实现实时检测 2、测速范围：1-30Km/h，满足一般出入口通行条件，可定制高车速型号 3、功能特性：对使用范围内的车速均能实现实时检测，特别适用于车辆非匀速通过情况，保证图片采集效果，减少畸变 4、防护等级：模块具有IP68防护等级，承重30吨，可定制高承重型号 5、底盘成像设备多重密封设计：防水、防尘、防潮、防霜、防雾、抗碾压。 | 套 | 2 | 海康威视 | 边检定制
5 | 来车触发模块 | 1、 功能：根据车辆通过情况，为系统提供启停信号； 2、 ☆触发方式：光电触发/地感线圈触发两种方式可选，灵活适用不同场合； 3、 灵敏度：触发模块灵敏度可调，保证不同车型通过的检测准确性 4、 *触发率：触发率≥99% 5、 防护等级：模块具有IP68防护等级，承重30吨，可定制高承重型号 6、 底盘成像设备多重密封设计：防水、防尘、防潮、防霜、防雾、抗碾压。 | 套 | 2 | 海康威视 | 边检定制
6 | 管理软件 | 1、 显示方式：图片自适应横向显示 2、 图像处理：图片可根据需要缩放观察细节，可进行简单的图片处理 3、 操作系统：Win XP/7/8/ 4、 显示界面：包含车辆正面照、车牌照和车辆底盘照片的实施显示 5、 存储功能：支持按日期、时间存储 6、 检索功能：软件支持根据日期、车牌号的检索 7、 黑白名单：可编辑/调用黑白名单便于调控 | 套 | 1 | 海康威视 | 边检定制
7 | 控制电脑 |  | 套 | 1
8 | 线材管材 | 各种电源线、信号线 | 批 | 1
9 | 路面切割及回填 | 长宽：2000mm*1000mm | 项 | 2

## 海关
海关配置清单
序号 | 项目名称 | 技术参数 | 单位 | 数量 | 品牌 | 型号/说明
一 | 称重系统
1 | 电源电缆 | RVV 3*1 | 米 | 150 | 富利联讯 | 地磅利旧，地磅土建施工及设备主体搬迁由业主负责完成，其余工程由承揽商负责。
2 | 信号电缆 | RVV 5*0.75 | 米 | 150 | 富利联讯
3 | 车辆检测器 | 与地感线圈合用，形成车辆触发 | 套 | 2 | 国产
4 | 地感线圈 | FNN0.75 | 个 | 2 | 国产
二 | 视频监控系统
1 | 全景摄像机 | 1、2400万270度AR球型鹰眼 2、具备AR视频标签添加，修改，删除和标准等系列管理功能，支持视频画面中添加500个标签； 3、具备AR视频标签防偏移功能，当设备调焦或转动时，AR视频标签应与所标记物体保持相对静止。 4、具备AR视频标签联动功能，并可对高-高，高-低，低-高三种标签的位置的视频图像，进行切换预览。 5、自带镜头，另配6个图像采集模块，可输出1路主视频图像和辅视频，可将辅视频图像进行无缝拼接，拼接后的辅视频图像：水平视场角为270°，垂直视场角为80°。 6、▲摄像机全景镜头光圈均不小于F1.0（提供公安部授权检测机构出具的权威检验报告复印件并加盖投标人公章作为依据，原件备查） 7、▲摄像机内置除湿器，可对内部进行除湿，除去玻璃罩上的水状附着物。（提供公安部授权检测机构出具的权威检验报告复印件并加盖投标人公章作为依据，原件备查） 8、主视频图像：3840x2160@25fps，辅视频图像：8160×2400@25fps 9、内置GPU芯片，靶面尺寸为1/1.8" 。 10、主视频支持不小于45倍光学变倍 11、彩色：0.0003lux；黑白：0.0001lux 12、支持畸变调整功能，支持通过客户端对辅助视频图像的全景画面进行远，中，近3种畸变调整。 13、支持画面调整功能，支持通过客户端对辅助视频图像的全景画面进行上，下，左，右平移和三维空间旋转，进而调整视场画面。 14、支持全景剪裁功能，支持对辅助图像的全景画面进行框选裁剪，只显示框选内的画面，且检测框可拖拽。剪裁分辨率根据主码流，子码流和第三码流进行设置。 15、红外灯开启时，可根据被摄物的距离自动调节红外灯功率密度。红外夜视距离：可识别距离550m外人体轮廓 16、可对距设备100米处的人脸进行抓拍。 17、可通过IE浏览器设置8个场景进行人脸抓拍，可设置每个场景的布防时间。 18、当通过IE浏览器手动点击或框选预览画面中的人脸时，设备能通过PTZ转动将人脸置于画面中心，并对人脸进行抓拍。 | 台 | 1 | 海康威视 | iDS-2VPE13-QRST-A
2 | 枪球摄像机 | 1、内置2个镜头，可以输出两路视频图像，1路全景视频图像、1路细节视频图像。 2、内置2颗GPU芯片。 3、全景通道支持最大像素为 2560×1440，细节通道支持最大像素为 2560×1440，红外距离可达150米。 4、细节镜头支持32倍光学变倍，最大焦距≥188mm。 5、支持最低照度可达彩色0.0002Lux，黑白0.0001Lux。 6、支持水平手控速度不小于160°/S，垂直速度不小于120°/S，云台定位精度为±0.1°。 7、水平旋转范围为360°连续旋转，垂直旋转范围为-15°~90°。 8、内置两个扬声器，并可随细节视频图像以及补光灯、白光报警灯360°同步旋转。 9、支持对150米以外人员进行报警提示，在夜晚无光照环境下，正向人员能明显感觉到报警灯闪烁。 10、▲支持白光报警时，光束呈现束状型，全景图像中可明确指示报警方向（提供公安部授权检测机构出具的权威检验报告复印件并加盖投标人公章作为依据，原件备查）。 11、支持对镜头前盖玻璃加热，去除玻璃上的冰状和水状附着物。 12、支持循环跟踪功能，当全景视频图像中有多个目标触发报警事件后，细节视频图像可联动对多个目标循环跟踪。 13、支持二维码功能，在IE浏览器下，可通过手机扫描预览界面上的二维码获取设备资料 14、▲支持跟踪报警功能，可对监视画面中的多个目标进行跟踪，并可显示移动目标的属性（人、车、其他）；当移动目标进入监视画面时可报警上传，离开监视画面5s后解除报警（提供公安部授权检测机构出具的权威检验报告复印件并加盖投标人公章作为依据，原件备查）。 15、支持定位联动功能，可自动标定全景视频图像与细节视频图像，使通过客户端软件或IE浏览器在全景视频图像中点击或框选任意区域后，在细节视频图像旋转角度范围允许的条件下，可将该区域处于细节视频图像中央，标定点数量不少于6个。 16、▲支持白平衡参数锁定功能，可将白平衡参数锁定为当前设定值，锁定后白平衡参数值不应改变（提供公安部授权检测机构出具的权威检验报告复印件并加盖投标人公章作为依据，原件备查）。 17、支持图片合成功能，报警事件触发后，可联动全景视频图像与细节视频图像进行抓图，并将两张报警图片合成。 18、支持300个预置位，可按照所设置的预置位完成不小于8条巡航路径，支持不小于4条模式路径设置，支持预置位视频冻结功能；可实现RS485接口优先或RJ45网络接口优先控制功能。 19、具备较好的防护性能环境适应性，支持IP66，6kV防浪涌，工作温度范围可达-30℃-65℃。具备较好的电源适应性，电压在DC36V±30%范围内变化时，设备可正常工作。 | 台 | 3 | 海康威视 | iDS-2SE7C1GA-XB
3 | 高速球机 | 1、传感器类型: 1/2.8＂ progressive scan CMOS，400万像素。 2、最低照度:彩色0.0003Lux，黑白0.0001Lux。 3、宽动态: 120dB超宽动态。 4、焦距: 4.8-110mm, 23倍。 5、光学变倍水平范围: 360°，0.1-160°/s；垂直范围: -15°-90°，0.1°-120°/s。 6、支持深度学习算法，提供精准的人车分类侦测、报警、联动跟踪。 7、支持声光警戒：报警联动白光闪烁报警和声音报警，声音内容可选。 8、支持区域入侵侦测、越界侦测、进入区域侦测和离开区域侦等智能侦测并联动跟踪。 9、支持切换为人脸抓拍模式，最大同时抓拍5张人脸。 10、具备智能分析抗干扰功能，当篮球、小狗、树叶等非人或车辆目标经过检测区域时，不会触发报警。 11、内置扬声器：功率5w；30m不低于60dB。 12、采用高效补光阵列，低功耗，红外补光150m。 13、内置加热玻璃，有效除雾。 14、视频压缩标准: H.265,H.264,MJPEG。 15、网络接口: RJ45网口，自适应10M/100M网络数据。 16、报警输入:2路报警输入/报警输出:1路报警输出。 17、音频输入:1路音频输入/音频输出:1路音频输出。 18、 红外照射距离: 150米。 19、供电方式: AC24V/42W，电压在AC24V±45%或DC24V±45%范围内变化时，设备可正常工作。 20、工作温湿度: -30℃-65℃,湿度小于90%。 21、防护等级: IP66。 22、支持300个预置位，可按照所设置的预置位完成不小于8条巡航路径，支持不小于4条模式路径设置，支持预置位视频冻结功能；可实现RS485接口优先或RJ45网络接口优先控制功能。 23、支持智能红外、透雾、强光抑制、电子防抖、数字降噪、防红外过曝功能。 24、支持区域遮盖功能，支持设置不少于24个不规则四边形区域，可设置不同颜色；支持3D定位、断电记忆功能；支持IP地址访问控制功能，支持定时抓拍或报警联动抓图上传ftp功能。 25、支持对镜头前盖玻璃加热，去除玻璃上的冰状和水状附着物。 | 台 | 2 | 海康威视 | iDS-2SE7C2SE-XA
4 | 周界警戒枪机 | 1、支持越界侦测，区域入侵侦测，进入区域侦测和离开区域侦测，支持联动声音报警 2、最高分辨率可达2688 × 1520 @25 fps，在该分辨率下可输出实时图像 3、支持背光补偿，强光抑制，3D数字降噪，120 dB宽动态，适应不同环境 4、支持ROI感兴趣区域增强编码，支持Smart265/264编码，可根据场景情况自适应调整码率分配，有效节省存储成本 5、1个内置麦克风，1个内置扬声器，支持双向语音对讲 6、符合IP66防尘防水设计，可靠性高 7、传感器类型：1/3" Progressive Scan CMOS 8、最低照度：彩色：0.005 Lux @（F1.2，AGC ON），0 Lux with IR 9、宽动态：120 dB 10、 补光灯类型：智能补光，可切换白光灯、红外灯 11、补光距离：红外光最远可达50 m，白光最远可达30 m 12、红外波长范围：850 nm 13、最大图像尺寸：2688 × 1520 14、视频压缩标准：主码流：H.265/H.264 15、子码流：H.265/H.264/MJPEG 16、第三码流：H.265/H.264 17、网络：1个RJ45 10 M/100 M自适应以太网口 18、存储温湿度：-30 ℃~60 ℃，湿度小于95%（无凝结） 19、启动及工作温湿度：-30 ℃~60 ℃，湿度小于95%（无凝结） 20、电流及功耗：DC：12 V，0.84 A，最大功耗：10 W 21、PoE：802.3af，36 V~57 V，0.32 A~0.20 A，最大功耗：11.5 W 22、恢复出厂设置：支持客户端或浏览器恢复 23、防护等级：IP66 | 台 | 18 | 海康威视 | DS-2CD2T4ZZA4-YJ
5 | 摄像机立杆 | 4米高，直径110MM，整件热镀锌 | 套 | 18 | 国产
6 | 周界警戒分析录像机 | 1. 具有2个HDMI接口、2个VGA接口、1个CVBS接口、2个RJ45千兆网络接口、2个USB2.0接口、2个USB3.0接口、1个RS232接口、1个RS485接口（可接入RS485键盘）、1个eSata接口；1+1冗余电源；具有1路音频输入接口、2路音频输出接口，16路报警输入接口、9路报警输出接口；具有1路直流12V输出接口；可内置8个SATA接口硬盘 2. HDMI1和HDMI2支持单路8K（7680×4320）和1080P（1920×1080）异源输出。 3. ▲支持不经过人工干预自主训练生成新算法，可查看训练任务状态和进度，支持算法自动迭代更新；（提供公安部授权检测机构出具的权威检验报告复印件作为依据，原件备查） 4. ▲支持接入通过onvif、GB/T28181-2016等协议接入的非智能IPC实现周界算法自学习功能；（提供公安部授权检测机构出具的权威检验报告复印件作为依据，原件备查） 5. ▲支持实现周界算法训练、分析同时运行，单颗GPU支持在训练的同时，具有32路周界事件（包含进入区域/离开区域、越界侦测、区域入侵）分析能力。（提供公安部授权检测机构出具的权威检验报告复印件作为依据，原件备查） 6. ▲万级数据量下，自学习算法可在5小时内完成一轮训练（提供公安部授权检测机构出具的权威检验报告复印件作为依据，原件备查） 7. 支持录像目标检索功能，目标检索支持单帧模式调整目标画面，可通过鼠标滚轮调整录像画面帧序列；事件中心，切片回放、回放支持目标检索快速入口 8. 支持预览时对实时视频流进行手动打标签，通过标签检索可以检索到相关的录像片段。 9. 支持预览的单窗口轮巡，设备支持在多画面的固定窗口上进行轮巡预览，其他预览窗口不轮巡。 10. 支持查看在线用户信息，包括用户名、用户类型、IP地址和用户最后操作时间等维护信息 11. 支持音频设备与视频设备独立管理，支持网络拾音器的接入、校时；最大16路音频设备管理 12. 支持音视频动态调整组合分配功能，可将任一路音频与任一路视频组合成复合流编码 13. 支持最大接入带宽320Mbps，最大存储带宽320Mbps，最大转发带宽256Mbps 14. 由冗余电源芯片进行负载均衡控制，当一个电源出现故障时，另一个电源可以接管其工作；在更换故障电源后，可恢复到两个电源协同负载均衡工作 | 台 | 2 | 海康威视 | DS-9632NX-I8R
7 | 监控硬盘 | 8TB，5400转监控硬盘 | 块 | 16 | 海康威视
8 | POE交换机 | POE电口≧24个，千兆光口≧2个 | 台 | 2 | 信锐 | XS1550U-26P-PWR
9 | 汇聚交换机 | 1.千兆电口≥24个， 1G/2.5G光口≥4个；Console口≥1个； 2.交换容量≥4.32Tbps；包转发率≥168Mpps； 4.支持IGMP v1/v2/v3 Snooping，支持STP、RSTP、MSTP协议，支持端口聚合，支持手工和静态LACP； 5.支持防网关ARP欺骗，支持端口保护、隔离、防止ARP泛洪攻击功能，支持DHCP Snooping，支持交换机端口设置为信任端口或非信任端口，非信任端口也可设置白名单响应DHCP报文； 6.支持M-LAG技术，跨设备链路聚合（非堆叠技术实现），要求配对的设备有独立的控制平面； 7.▲支持通过网管中心平台一键替换“按钮”即可完成故障设备替换（提供具有CMA或CNAS认证章的第三方权威机构测试报告）； 8.支持通过APP进行远程管理，并且可以修改交换机网络配置； 9.▲支持终端类型库，基于指纹终端识别库自动识别PC、路由器、摄像头设备、无线AP等（提供具有CMA或CNAS认证章的第三方权威机构测试报告）； 10.▲交换机支持与外部安全感知平台联动，且联动实现从系统及接入层交换机对风险终端MAC地址进行封堵；交换机支持与外部防火墙联动，且联动实现从系统及接入层交换机对风险终端MAC地址进行封堵（提供具有CMA或CNAS认证章的第三方权威机构测试报告）； 11.▲支持在交换机上创建东西向安全策略，实现全网安全风险拦截；并支持各个区域/角色流量互访记录并呈现，支持攻击源定位，检测到攻击源后根据策略将终端拉黑，防止终端持续攻击（提供具有CMA或CNAS认证章的第三方权威机构测试报告）。 | 台 | 1 | 信锐 | NS3300-28M-SI-24T
10 | 单模光纤模块 | 千兆光模块，单纤单模工业级光模块 | 个 | 12 | 华为
11 | 安装辅材 | 定制 | 批 | 1
12 | PVC管 | DN30 | 米 | 1000
13 | 室外防水超五类线 | 室外防水超五类线 | 米 | 1000 | 富利联讯
14 | 室外单模光缆 | 8芯单模铠装光缆 | 米 | 1000 | 富利联讯
15 | 24口光纤配线架 | 机架安装；规格：1U；适用于LC适配器接口；抽拉式 | 个 | 1
16 | 光缆熔接 | 包括尾纤、跳线、耦合器 | 芯 | 36

## 海事
海事配置清单
序号 | 设备名称 | 技术参数 | 单位 | 数量 | 品牌 | 型号 | 推荐品牌
一 | 视频监控系统
1 | 远距离航道监控设备 | 1. 摄像机靶面尺寸不小于1/1.8英寸 2. 视频分辨率与帧率不小于400万像素、25帧/秒 3. 内置GPU芯片 4. 支持40倍光学变倍，镜头最大焦距不小于240mm 5. 支持白光灯、红外灯混合补光，在夜晚低照度的环境下开启白光补光灯可识别距离样机 200m处的人体轮廓，关闭白光补光灯可呈现黑白图像 6. 设备内置不少于2颗LED白光灯、2颗LDE混光灯、2颗红外VCSEL中光灯和6颗红外VCSEL远光灯 7. 最低照度可达彩色0.0002 lx，黑白0.0001 lx 8. ▲当设备在运动过程中，由于机械结构或外力因素导致设备发生失步，运动结束的实际位置和理想位置有偏移时，设备能够自动开启位置矫正。（提供公安部授权检测机构出具的权威检验报告复印件作为依据，原件备查） 9. 设备可通过IE浏览器或客户端软件对AI模型包进行添加、删除、修改等操作，并可对名称、是否生效等参数进行设置。 10. ▲可通过IE浏览器或客户端软件对AI模型包文件进行上传、下发和运行等操作，AI模型包下发并运行成功后，可根据模型包内容对监控场景内指定的目标进行检测、框选提示、抓拍图片并显示检测结果。（提供公安部授权检测机构出具的权威检验报告复印件作为依据，原件备查） 11. 设备可对镜头前盖玻璃进行加热，开启后可去除玻璃上的冰状和水状附着物。 12. 应具有北斗定位和 GPS 定位功能,并能够在监控画面叠加设备所在的经纬度信息 13. 可响应平台下发的获取可视域信息指令 并可上传显示设备视场角、可视距离、安装位置、镜头指向方位等信息。其中设备视场角、可视距离能够随着样机镜头变倍而变化 14. 通过内置电子罗盘在监视画面上叠加样 机镜头当前指向方位和角度 15. 设备红外光利用率应大于80%。 16. ▲球机可通过手动或自动方式开启雨刷（提供公安部授权检测机构出具的权威检验报告复印件作为依据，原件备查） 17. 水平旋转范围为360°连续旋转，垂直旋转范围为-20°~90° 18. 支持7路报警输入，2路报警输出，支持1路音频输入和1路音频输出 19. 需要满足NEMA 4X、WF2、C5-M、船级社GD22要求，提供相关报告佐证 20. 设备需满足防熏蒸需求 | 台 | 1 | 海康威视 | DS-2DF8C440MX | 海康威视/大华/宇视
2 | 高速球机 | 1、传感器类型: 1/2.8＂ progressive scan CMOS，400万像素。 2、最低照度:彩色0.0003Lux，黑白0.0001Lux。 3、宽动态: 120dB超宽动态。 4、焦距: 4.8-110mm, 23倍。 5、光学变倍水平范围: 360°，0.1-160°/s；垂直范围: -15°-90°，0.1°-120°/s。 6、支持深度学习算法，提供精准的人车分类侦测、报警、联动跟踪。 7、支持声光警戒：报警联动白光闪烁报警和声音报警，声音内容可选。 8、支持区域入侵侦测、越界侦测、进入区域侦测和离开区域侦等智能侦测并联动跟踪。 9、支持切换为人脸抓拍模式，最大同时抓拍5张人脸。 10、具备智能分析抗干扰功能，当篮球、小狗、树叶等非人或车辆目标经过检测区域时，不会触发报警。 11、内置扬声器：功率5w；30m不低于60dB。 12、采用高效补光阵列，低功耗，红外补光150m。 13、内置加热玻璃，有效除雾。 14、视频压缩标准: H.265,H.264,MJPEG。 15、网络接口: RJ45网口，自适应10M/100M网络数据。 16、报警输入:2路报警输入/报警输出:1路报警输出。 17、音频输入:1路音频输入/音频输出:1路音频输出。 18、 红外照射距离: 150米。 19、供电方式: AC24V/42W，电压在AC24V±45%或DC24V±45%范围内变化时，设备可正常工作。 20、工作温湿度: -30℃-65℃,湿度小于90%。 21、防护等级: IP66。 22、支持300个预置位，可按照所设置的预置位完成不小于8条巡航路径，支持不小于4条模式路径设置，支持预置位视频冻结功能；可实现RS485接口优先或RJ45网络接口优先控制功能。 23、支持智能红外、透雾、强光抑制、电子防抖、数字降噪、防红外过曝功能。 24、支持区域遮盖功能，支持设置不少于24个不规则四边形区域，可设置不同颜色；支持3D定位、断电记忆功能；支持IP地址访问控制功能，支持定时抓拍或报警联动抓图上传ftp功能。 25、支持对镜头前盖玻璃加热，去除玻璃上的冰状和水状附着物。 | 台 | 4 | 海康威视 | iDS-2SE7C2SE-XA | 海康威视/大华/宇视
3 | 室外防水超五类线 | 室外防水超五类线 | 米 | 1000 | 富利联讯 |  | 海康威视/山泽/富利联讯
4 | 电源线 | RVV3*1.5 | 米 | 1000 | 富利联讯
5 | PVC管 | DN30 | 米 | 500
6 | 室外单模光缆 | 4芯单模光缆 | 米 | 800 | 富利联讯
7 | 接入交换机 | 1.千兆电口≥24个，千兆SFP光口≥4个；Console口≥1个； 2.交换容量≥3.36Tbps；包转发率≥126Mpps； 4.支持IGMP v1/v2/v3 Snooping，支持STP、RSTP、MSTP协议，支持端口聚合，支持手工和静态LACP； 5.支持防网关ARP欺骗，支持端口保护、隔离、防止ARP泛洪攻击功能，支持DHCP Snooping，支持交换机端口设置为信任端口或非信任端口，非信任端口也可设置白名单响应DHCP报文； 6.支持M-LAG技术，跨设备链路聚合（非堆叠技术实现），要求配对的设备有独立的控制平面； 7.▲支持通过网管中心平台一键替换“按钮”即可完成故障设备替换（提供具有CMA或CNAS认证章的第三方权威机构测试报告）； 8.支持通过APP进行远程管理，并且可以修改交换机网络配置； 9.▲支持终端类型库，基于指纹终端识别库自动识别PC、路由器、摄像头设备、无线AP等（提供具有CMA或CNAS认证章的第三方权威机构测试报告）； 10.▲交换机支持与外部安全感知平台联动，且联动实现从系统及接入层交换机对风险终端MAC地址进行封堵；交换机支持与外部防火墙联动，且联动实现从系统及接入层交换机对风险终端MAC地址进行封堵（提供具有CMA或CNAS认证章的第三方权威机构测试报告）； 11.▲支持在交换机上创建东西向安全策略，实现全网安全风险拦截；并支持各个区域/角色流量互访记录并呈现，支持攻击源定位，检测到攻击源后根据策略将终端拉黑，防止终端持续攻击（提供具有CMA或CNAS认证章的第三方权威机构测试报告）。 | 台 | 1 | 信锐 | RS3320-28M-SI-24T-V2 | 华为/信锐/H3C
8 | 光模块 | 光模块-eSFP-GE-单模模块(1310nm,10km,LC) | 个 | 5 | 华为 |  | 华为/信锐/H3C
9 | 高清视频压缩设备（含嵌入式多级网络数字监控系统） | 1、▲设备支持接入漳州海事局视频监控平台，并将信号传输至福建海事局视频监控平台（提供福建海事视频平台运维方出具授权）。 2、将摄像头视频信号压缩成符合海事视频监控视频传输标准进行传输； 3、负责信号转发功能，减轻平台负载，保证平台稳定运行； 4、对视频前端存储，减轻平台存储压力，保证即使网络出现状况情况下视频录像的完整性； 5、本设备含嵌入式软件多级网络数字监控系统 V1.0，支持将前端视频图像无缝接入海事视频监控系统； 6、通过水监信息网络上传市海事局、交通部海事局，实现与中国海事电视监控系统平台的完全统一，完全满足海事处多级网络监管要求。 | 套 | 1 | 北京视酷 | SK-HD/R-8
10 | 多级网络视频服务扩展软件V1.0 | 1、▲软件必须支持接入漳州海事局视频平台（提供福建海事视频平台运维方出具授权） 2、符合交通部海事局《海事数字电视监控系统技术要求（试行）》的原则。 3、通过水监信息网络上传市海事局、交通部海事局，实现与中国海事电视监控系统平台的完全统一，完全满足海事处多级网络监管要求。 4、视频接入中间键开发及视频扩展接入授权。 5、在各级局域网内通过已建立的视频服务器系统，各级主管领导和相关人员通过局域网随时了解停靠及工作情况。 6、正常监督管理的情况下，保证现场监督人员的监控级别最高，以满足现场执法监督的需求，控制的优先权从下到上逐级降低。 7、在发生重要事件的时候，需要进行统一指挥时，控制的优先权自动上交，控制的优先权从下到上逐级升高，级别优先的用户还有选择监控图像信号的优先权。 8、在同级部门共同执法时，可根据各部门对监控需求的重要程度设置不同级别的分控系统。 | 路 | 8 | 北京视酷 | SK-CCTV-Server-Ex01
11 | 视频监控终端软件V1.0 | 无缝对接多级网络视频服务扩展软件V1.0 | 套 | 1 | 北京视酷 | SK-CCTV-ClientV1.0

## 公用基础工程
公用基础工程
序号 | 项目名称 | 规格型号 | 单位 | 数量
1 | 高杆 | 整件热镀锌材质，H=25M，采用三段拼接，Φ=540mm-240mm，厚度12mm+10mm+8mm，含基础开挖深宽1.2m*1.2m*2.5m，C25混凝土浇筑4m³，采用机械吊装 | 套 | 1
2 | 球机立杆 | 通信专用屋面立杆，Φ140mm*高度9米，带2根6米高双壁支撑杆，整件热镀锌 | 根 | 2
3 | 围篱施工 | 热镀锌材质，网格Φ6mm，立柱采用Φ60mm*4mm热镀锌钢管，立柱间距3米，高度2.8米 | 米 | 450
4 | 电缆 | RVV3*2.5 | 米 | 2000
5 | 光缆 | 室外铠装单模12芯光缆 | 米 | 2000
6 | 光缆熔接及配件 | 12口熔接盒24个、耦合器288个、尾纤288条、配线架6个、跳线288条 | 项 | 5000
7 | PVC管 | Φ32*3mm重型PVC管 | 米 | 2000
8 | 水泥地面开挖及复原 | 管沟开挖，深度800mm*宽度200mm，C25混凝土浇筑复原 | 米 | 500
9 | 岗亭施工 | 岗亭规格长宽高3m*6m*3m,地梁规格400mm*300mm,立柱采用铝合金型材*6，规格宽*厚=100mm*100mm*4mm，隔断采用双层中空玻璃，配2P空调1台、办公桌2台、照明2套、室内用电、室外照明2套、储物柜1台、百叶窗帘2套，屋面采用铝合金型材加隔热板，配2个开启门扇，2个开启窗户 | 项 | 1
10 | 电缆 | YJV3*25+2*16 | 米 | 200
11 | 配电箱 | 1个3P63A断路器，6个20A断路器，采用304材质 | 套 | 1
12 | 机柜 | 标准42U机柜，厚度2.0mm，配4个层板、2个PDU电源 | 台 | 1
13 | 监控杆 | H=4米*厚度4mm，整件热镀锌，含基础及预埋地笼，基础开挖深*宽=1米*0.6米 | 套 | 4
14 | 水泥渣土转运 | 运距10KM | 项 | 1